## Energie elektrická
POROVNÁNÍ HODNOT Z PROGRAMU VIKLAN: FYZIKA
Kontroloval: Miroslav Hošek |  |  |  |  | Dne: 22.2.2012
Energie elektrická
zadané hodnoty | [5 empty] | vypočtené hodnoty v Excelu |  |  |  | odměřené hodnoty z VIKLAN |  |  |  | odchylka v %
příkon spotřebiče |  |  | čas |  |  | energie elektická |  |  |  | energie elektrická |  |  |  | energie elektrická
hodnota | jednotka | kW | hodnota | jednotka | s | kJ | J | kcal | kWh | kJ | J | kcal | kWh | kJ | J | kcal | kWh
44 | HP | 32.8108 | 3 | h | 10800 | 354356.579 | 354356578.9759 | 84632.572 | 98.4324 | 354357 | 354356579 | 84632.6 | 98.4324 | 0.000305% | -6.803e-09% | -3.308e-05% | -1.722e-05%
0.12 | kp.m/s | 0.0011768 | 5 | h | 18000 | 21.1824 | 21182.364 | 5.0591 | 0.005884 | 21.1824 | 21182.4 | 5.0591 | 0.005884 | -0.00017% | -0.00017% | -1.869e-05% | -2.948e-14%
630 | kW | 630 | 0.1 | h | 360 | 226800 | 226800000 | 54167.6618 | 63 | 226800 | 226800000 | 54167.7 | 63 | 0% | 0% | -7.05e-05% | 0%
1000 | mW | 0.001 | 6000 | h | 21600000 | 21600 | 21600000 | 5158.8249 | 6 | 21600 | 21600000 | 5158.82 | 6 | 0% | 0% | 9.565e-05% | 0%
58097 | W | 58.097 | 99 | h | 356400 | 20705770.8 | 20705770800 | 4945252.1615 | 5751.603 | 20705771 | 20705770800 | 4945252 | 5751.6 | -9.659e-07% | 0% | 3.265e-06% | 5.216e-05%
202 | HP | 150.6314 | 1500 | min | 90000 | 13556823.6654 | 13556823665.3657 | 3237837.035 | 3765.7844 | 13556824 | 13556823665 | 3237837 | 3765.78 | -2.468e-06% | 2.697e-09% | 1.08e-06% | 0.0001156%
45 | kp.m/s | 0.4413 | 400 | min | 24000 | 10591.182 | 10591182 | 2529.5395 | 2.942 | 10591.2 | 10591182 | 2529.54 | 2.942 | -0.00017% | -1.759e-14% | -1.869e-05% | 0.00017%
63 | kW | 63 | 5 | min | 300 | 18900 | 18900000 | 4513.9718 | 5.25 | 18900 | 18900000 | 4513.97 | 5.25 | 0% | 0% | 4.026e-05% | 0%
250 | mW | 0.00025 | 15 | min | 900 | 0.225 | 225 | 0.053738 | 6.25e-05 | 0.225 | 225 | 0.053738 | 6.25e-05 | 0% | 0% | -7.493e-05% | 0%
115 | W | 0.115 | 145 | min | 8700 | 1000.5 | 1000500 | 238.9539 | 0.27792 | 1000.5 | 1000500 | 238.954 | 0.27792 | 0% | 0% | -3.978e-05% | -0.0001199%
486 | HP | 362.4101 | 25 | s | 25 | 9060.2534 | 9060253.4397 | 2163.901 | 2.5167 | 9060.25 | 9060253 | 2163.9 | 2.5167 | 3.796e-05% | 4.853e-06% | 4.569e-05% | -0.0001166%
103 | kp.m/s | 1.0101 | 3 | s | 3 | 3.0303 | 3030.2548 | 0.72373 | 0.00084174 | 3.0303 | 3030.25 | 0.72373 | 0.00084174 | 0.0001601% | 0.0001601% | 5.039e-05% | 5.445e-05%
531 | kW | 531 | 3 | s | 3 | 1593 | 1593000 | 380.4633 | 0.4425 | 1593 | 1593000 | 380.463 | 0.4425 | 0% | 0% | 8.908e-05% | 0%
300 | mW | 0.0003 | 1667 | s | 1667 | 0.5001 | 500.1 | 0.11944 | 0.00013892 | 0.5001 | 500.1 | 0.11944 | 0.00013892 | 0% | -1.137e-14% | 0.0001066% | -0.00024%
2252 | W | 2.252 | 24 | s | 24 | 54.048 | 54048 | 12.9085 | 0.015013 | 54.048 | 54048 | 12.9085 | 0.015013 | -1.315e-14% | -1.346e-14% | 0.0002044% | 0.000222%
zadané hodnoty | [5 empty] | vypočtené hodnoty v Excelu |  |  | odměřené hodnoty z VIKLAN |  |  | odchylka v %
příkon spotřebiče |  |  | energie elektrická |  |  | čas |  |  | čas |  |  | čas
hodnota | jednotka | kW | hodnota | jednotka | kJ | h | min | s | h | min | s | h | min | s
65 | HP | 48.4705 | 26 | kJ | 26 | 0.000149 | 0.0089401 | 0.53641 | 0.000149 | 0.0089401 | 0.53641 | 0.000305% | -3.06e-05% | -3.06e-05%
0.68 | kp.m/s | 0.0066685 | 56 | kJ | 56 | 2.3327 | 139.961 | 8397.6629 | 2.3327 | 139.961 | 8397.66 | 0.0001778% | 3.49e-05% | 3.49e-05%
426 | kW | 426 | 165 | kJ | 165 | 0.00010759 | 0.0064554 | 0.38732 | 0.00010759 | 0.0064554 | 0.38732 | -1.455e-05% | -1.455e-05% | -1.455e-05%
680 | mW | 0.00068 | 1685 | kJ | 1685 | 688.317 | 41299.0196 | 2477941.1765 | 688.317 | 41299 | 2477941 | -9.496e-07% | 4.748e-05% | 7.122e-06%
520 | W | 0.52 | 25698 | kJ | 25698 | 13.7276 | 823.6538 | 49419.2308 | 13.7276 | 823.654 | 49419.2 | -0.0002615% | -1.868e-05% | 6.226e-05%
105 | HP | 78.2985 | 215 | J | 0.215 | 7.6275e-07 | 4.5765e-05 | 0.0027459 | 7.6275e-07 | 4.5765e-05 | 0.0027459 | 8.329e-14% | 4.442e-14% | 8.645e-05%
15 | kp.m/s | 0.1471 | 46 | J | 0.046 | 8.6865e-05 | 0.0052119 | 0.31271 | 8.6865e-05 | 0.0052119 | 0.31271 | -4.681e-14% | 5.5e-05% | -8.96e-06%
300 | kW | 300 | 76 | J | 0.076 | 7.037e-08 | 4.2222e-06 | 0.00025333 | 7.037e-08 | 4.2222e-06 | 0.00025333 | -5.642e-14% | 4.012e-14% | 0.0001316%
700 | mW | 0.0007 | 1685 | J | 1.685 | 0.66865 | 40.119 | 2407.1429 | 0.66865 | 40.119 | 2407.14 | -3.086e-05% | 0.0001187% | 0.0001187%
1450 | W | 1.45 | 2548 | J | 2.548 | 0.00048812 | 0.029287 | 1.7572 | 0.00048812 | 0.029287 | 1.7572 | -8.085e-05% | -0.0001491% | 7.849e-05%
820 | HP | 611.4739 | 147 | kcal | 615.489 | 0.0002796 | 0.016776 | 1.0066 | 0.0002796 | 0.016776 | 1.0066 | -9.197e-05% | 2.725e-05% | -0.0003701%
22 | kp.m/s | 0.21575 | 6589 | kcal | 27588.143 | 35.5203 | 2131.2179 | 127873.0759 | 35.5203 | 2131.22 | 127873 | -3.188e-06% | -9.703e-05% | 5.937e-05%
980 | kW | 980 | 568 | kcal | 2378.216 | 0.0006741 | 0.040446 | 2.4268 | 0.0006741 | 0.040446 | 2.4268 | -7.333e-05% | -0.0001228% | 4.205e-05%
120 | mW | 0.00012 | 2659 | kcal | 11133.233 | 25771.3727 | 1546282.3611 | 92776941.6667 | 25771.4 | 1546282 | 92776942 | -0.000106% | 2.335e-05% | -3.593e-07%
490 | W | 0.49 | 248 | kcal | 1038.376 | 0.58865 | 35.3189 | 2119.1347 | 0.58865 | 35.3189 | 2119.13 | -8.051e-05% | 3.274e-05% | 0.0002215%
360 | HP | 268.452 | 2658 | kWh | 9568800 | 9.9012 | 594.0728 | 35644.3671 | 9.9012 | 594.073 | 35644.4 | 3.126e-05% | -3.607e-05% | -9.218e-05%
120 | kp.m/s | 1.1768 | 26 | kWh | 93600 | 22.0939 | 1325.6311 | 79537.8646 | 22.0939 | 1325.63 | 79537.9 | -0.0002205% | 8.123e-05% | -4.449e-05%
1001 | kW | 1001 | 732 | kWh | 2635200 | 0.73127 | 43.8761 | 2632.5674 | 0.73127 | 43.8761 | 2632.57 | -3.675e-05% | 5.442e-05% | -9.753e-05%
0.15 | mW | 1.5e-07 | 89 | kWh | 320400 | 593333333.3333 | 35600000000 | 2136000000000 | 593333333 | 35600000000 | 2136000000000 | 5.618e-08% | 0% | 0%
4800 | W | 4.8 | 698 | kWh | 2512800 | 145.4167 | 8725 | 523500 | 145.417 | 8725 | 523500 | -0.0002292% | 0% | 0%
zadané hodnoty |  |  |  |  | čas h: vypočtené hodnoty v Excelu; čas s: odměřené hodnoty z VIKLAN |  | odchylka v %
čas |  |  | energie elektrická |  | čas h: příkon spotřebiče; čas s: příkon spotřebiče |  | příkon spotřebiče
hodnota | jednotka | s | hodnota | jednotka | kJ | HP | kp.m/s | kW | mW | W | HP | kp.m/s | kW | mW | W | HP | kp.m/s | kW | mW | W
24 | h | 86400 | 26 | kJ | 26 | 0.00040355 | 0.030686 | 0.00030093 | 300.9259 | 0.30093 | 0.00040355 | 0.030686 | 0.00030093 | 300.926 | 0.30093 | 7.781e-05% | 1.485e-05% | -2.462e-05% | -2.462e-05% | -2.462e-05%
5462 | min | 327720 | 56 | kJ | 56 | 0.00022915 | 0.017425 | 0.00017088 | 170.8776 | 0.17088 | 0.00022915 | 0.017425 | 0.00017088 | 170.878 | 0.17088 | -0.0001714% | -0.0002082% | -0.0002467% | -0.0002467% | -0.0002467%
36542 | s | 36542 | 165 | kJ | 165 | 0.0060552 | 0.46044 | 0.0045154 | 4515.3522 | 4.5154 | 0.0060552 | 0.46044 | 0.0045153 | 4515.35 | 4.5153 | -4.89e-05% | -4.685e-05% | 4.867e-05% | 4.867e-05% | 4.867e-05%
37 | h | 133200 | 466 | J | 0.466 | 4.6916e-06 | 0.00035675 | 3.4985e-06 | 3.4985 | 0.0034985 | 4.6916e-06 | 0.00035675 | 3.4985e-06 | 3.4985 | 0.0034985 | 1.083e-13% | -0.0001222% | -3.632e-14% | -4.292e-05% | -4.292e-05%
56 | min | 3360 | 12546 | J | 12.546 | 0.0050073 | 0.38075 | 0.0037339 | 3733.9286 | 3.7339 | 0.0050073 | 0.38076 | 0.0037339 | 3733.93 | 3.7339 | 1.388e-05% | -6.56e-05% | -3.826e-05% | -3.826e-05% | -3.826e-05%
456 | s | 456 | 8964 | J | 8.964 | 0.026362 | 2.0045 | 0.019658 | 19657.8947 | 19.6579 | 0.026362 | 2.0046 | 0.019658 | 19657.9 | 19.6579 | -0.0001097% | -0.0001298% | -2.677e-05% | -2.677e-05% | -2.677e-05%
789 | h | 2840400 | 245 | kcal | 1025.815 | 0.00048431 | 0.036827 | 0.00036115 | 361.1516 | 0.36115 | 0.00048431 | 0.036827 | 0.00036115 | 361.152 | 0.36115 | 5.598e-05% | 3.807e-05% | -0.0001112% | -0.0001112% | -0.0001112%
654 | min | 39240 | 1256 | kcal | 5258.872 | 0.17972 | 13.666 | 0.13402 | 134018.1448 | 134.0181 | 0.17972 | 13.666 | 0.13402 | 134018 | 134.018 | 0.0001628% | 0.0003476% | 0.000108% | 0.000108% | 0.000108%
13 | s | 13 | 2548 | kcal | 10668.476 | 1100.5125 | 83683.215 | 820.652 | 820652000 | 820652 | 1100.51 | 83683.2 | 820.652 | 820652000 | 820652 | 0.0002235% | 1.788e-05% | 0% | 0% | 0%
46 | h | 165600 | 985 | kWh | 3546000 | 28.7154 | 2183.5228 | 21.413 | 21413043.4783 | 21413.0435 | 28.7154 | 2183.52 | 21.413 | 21413043 | 21413 | -0.0001243% | 0.0001264% | 0.000203% | 2.234e-06% | 0.000203%
987 | min | 59220 | 78 | kWh | 280800 | 6.3586 | 483.5129 | 4.7416 | 4741641.3374 | 4741.6413 | 6.3586 | 483.513 | 4.7416 | 4741641 | 4741.64 | -6.645e-05% | -3.003e-05% | 2.821e-05% | 7.115e-06% | 2.821e-05%
300 | s | 300 | 763 | kWh | 2746800 | 12278.3983 | 933652.1646 | 9156 | 9156000000 | 9156000 | 12278.4 | 933652 | 9156 | 9156000000 | 9156000 | -1.423e-05% | 1.763e-05% | 0% | 0% | 0%
Note on I8: V těchto sloupcích hodnoty zjištěné pomocí vzorců
Note on M8: V těchto sloupcích odměřené hodnoty z programu VIKLAN jednotky
Note on Q8: Odchylky mezi odečtenými a správnými výsledky v procentech
Note on C10: Sloupec obsahuje vstupní hodnoty
Note on D10: Sloupec obsahuje výchozí jednotky
Note on E10: převedené hodnoty
Note on F10: Sloupec obsahuje vstupní hodnoty
Note on G10: Sloupec obsahuje výchozí jednotky
Note on H10: převedené hodnoty
Note on I10: Výsledná hodnota získaná použitím vzorce
Note on J10: Výsledná hodnota získaná použitím vzorce
Note on K10: Výsledná hodnota získaná použitím vzorce
Note on L10: Výsledná hodnota získaná použitím vzorce
Note on M10: Výsledná hodnota v programu VIKLAN Jednotky
Note on N10: Výsledná hodnota v programu VIKLAN Jednotky
Note on O10: Výsledná hodnota v programu VIKLAN Jednotky
Note on P10: Výsledná hodnota v programu VIKLAN Jednotky
Note on Q10: Odchylka mezi odečtenými a správnými výsledky v procentech
Note on R10: Odchylka mezi odečtenými a správnými výsledky v procentech
Note on S10: Odchylka mezi odečtenými a správnými výsledky v procentech
Note on T10: Odchylka mezi odečtenými a správnými výsledky v procentech
Note on I28: V těchto sloupcích hodnoty zjištěné pomocí vzorců
Note on L28: V těchto sloupcích odměřené hodnoty z programu VIKLAN jednotky
Note on O28: Odchylky mezi odečtenými a správnými výsledky v procentech
Note on C30: Sloupec obsahuje vstupní hodnoty
Note on D30: Sloupec obsahuje výchozí jednotky
Note on E30: převedené hodnoty
Note on F30: Sloupec obsahuje vstupní hodnoty
Note on G30: Sloupec obsahuje výchozí jednotky
Note on H30: převedené hodnoty
Note on I30: Výsledná hodnota získaná použitím vzorce
Note on J30: Výsledná hodnota získaná použitím vzorce
Note on K30: Výsledná hodnota získaná použitím vzorce
Note on L30: Výsledná hodnota v programu VIKLAN Jednotky
Note on M30: Výsledná hodnota v programu VIKLAN Jednotky
Note on N30: Výsledná hodnota v programu VIKLAN Jednotky
Note on O30: Odchylka mezi odečtenými a správnými výsledky v procentech
Note on P30: Odchylka mezi odečtenými a správnými výsledky v procentech
Note on Q30: Odchylka mezi odečtenými a správnými výsledky v procentech
Note on I53: V těchto sloupcích hodnoty zjištěné pomocí vzorců
Note on N53: V těchto sloupcích odměřené hodnoty z programu VIKLAN jednotky
Note on S53: Odchylky mezi odečtenými a správnými výsledky v procentech
Note on C55: Sloupec obsahuje vstupní hodnoty
Note on D55: Sloupec obsahuje výchozí jednotky
Note on E55: převedené hodnoty
Note on F55: Sloupec obsahuje vstupní hodnoty
Note on G55: Sloupec obsahuje výchozí jednotky
Note on H55: převedené hodnoty
Note on I55: Výsledná hodnota získaná použitím vzorce
Note on J55: Výsledná hodnota získaná použitím vzorce
Note on K55: Výsledná hodnota získaná použitím vzorce
Note on L55: Výsledná hodnota získaná použitím vzorce
Note on M55: Výsledná hodnota získaná použitím vzorce
Note on N55: Výsledná hodnota v programu VIKLAN Jednotky
Note on O55: Výsledná hodnota v programu VIKLAN Jednotky
Note on P55: Výsledná hodnota v programu VIKLAN Jednotky
Note on Q55: Výsledná hodnota v programu VIKLAN Jednotky
Note on R55: Výsledná hodnota v programu VIKLAN Jednotky
Note on S55: Odchylka mezi odečtenými a správnými výsledky v procentech
Note on T55: Odchylka mezi odečtenými a správnými výsledky v procentech
Note on U55: Odchylka mezi odečtenými a správnými výsledky v procentech
Note on V55: Odchylka mezi odečtenými a správnými výsledky v procentech
Note on W55: Odchylka mezi odečtenými a správnými výsledky v procentech

## Energie kinetická
POROVNÁNÍ HODNOT Z PROGRAMU VIKLAN: FYZIKA
Kontroloval: Miroslav Hošek |  |  |  |  | Dne: 22.2.2012
Energie kinetická
zadané hodnoty | [5 empty] | vypočtené hodnoty v Excelu |  |  |  | odměřené hodnoty z VIKLAN |  |  |  | odchylka v %
hmotnost |  |  | rychlost |  |  | energie kinetická |  |  |  | energie kinetická |  |  |  | energie kinetická
hodnota | jednotka | kg | hodnota | jednotka | m/s | kJ | J | kcal | kWh | kJ | J | kcal | kWh | kJ | J | kcal | kWh
100 | g | 0.1 | 15 | km/h | 4.1667 | 0.00086806 | 0.86806 | 0.00020732 | 2.4113e-07 | 0.00086806 | 0.86806 | 0.00020732 | 2.4113e-07 | -5.12e-05% | -5.12e-05% | -0.0001911% | -1.756e-13%
2500 | kg | 2500 | 250 | km/h | 69.4444 | 6028.1636 | 6028163.5802 | 1439.7334 | 1.6745 | 6028.16 | 6028164 | 1439.73 | 1.6745 | 5.939e-05% | -6.963e-06% | 0.0002334% | -6.963e-06%
450 | lb | 204.1166 | 403 | km/h | 111.9444 | 1278.9494 | 1278949.3614 | 305.4572 | 0.35526 | 1278.95 | 1278949 | 305.457 | 0.35526 | -4.993e-05% | 2.826e-05% | 7.056e-05% | -8.12e-05%
4896 | t | 4896000 | 60 | km/h | 16.6667 | 680000 | 680000000 | 162407.4516 | 188.8889 | 680000 | 680000000 | 162407 | 188.889 | 1.712e-14% | 1.753e-14% | 0.0002781% | -5.882e-05%
58097 | tr oz | 1807.0187 | 0.6 | km/h | 0.16667 | 0.025097 | 25.0975 | 0.0059941 | 6.9715e-06 | 0.025097 | 25.0975 | 0.0059941 | 6.9715e-06 | -7.24e-05% | -7.24e-05% | 7.032e-05% | -1.215e-14%
202 | g | 0.202 | 1845 | m/min | 30.75 | 0.095502 | 95.5018 | 0.022809 | 2.6528e-05 | 0.095502 | 95.5018 | 0.022809 | 2.6528e-05 | 1.309e-05% | 1.309e-05% | 0.000116% | 1.277e-14%
68 | kg | 68 | 654 | m/min | 10.9 | 4.0395 | 4039.54 | 0.96478 | 0.0011221 | 4.0395 | 4039.54 | 0.96478 | 0.0011221 | 0% | 0% | 4.835e-05% | 0.0003961%
63 | lb | 28.5763 | 60 | m/min | 1 | 0.014288 | 14.2882 | 0.0034125 | 3.9689e-06 | 0.014288 | 14.2882 | 0.0034125 | 3.9689e-06 | -0.0002824% | -0.0002824% | -0.000138% | 0%
250 | t | 250000 | 15 | m/min | 0.25 | 7.8125 | 7812.5 | 1.8659 | 0.0021701 | 7.8125 | 7812.5 | 1.8659 | 0.0021701 | 0% | 0% | 0.0002377% | -5.12e-05%
115 | tr oz | 3.5769 | 198 | m/min | 3.3 | 0.019476 | 19.4762 | 0.0046516 | 5.4101e-06 | 0.019476 | 19.4762 | 0.0046516 | 5.4101e-06 | 0.0001006% | 0.0001006% | 6.292e-05% | 0%
864 | g | 0.864 | 159 | m/s | 159 | 10.9214 | 10921.392 | 2.6084 | 0.0030337 | 10.9214 | 10921.4 | 2.6084 | 0.0030337 | -7.325e-05% | -7.325e-05% | -0.0001893% | -1.43e-14%
103 | kg | 103 | 3 | m/s | 3 | 0.4635 | 463.5 | 0.1107 | 0.00012875 | 0.4635 | 463.5 | 0.1107 | 0.00012875 | 0% | 0% | -0.0001942% | 0%
631 | lb | 286.2168 | 753 | m/s | 753 | 81143.7467 | 81143746.6563 | 19379.9252 | 22.5399 | 81143.7 | 81143747 | 19379.9 | 22.5399 | 5.75e-05% | -4.236e-07% | 0.0001298% | 0.0001314%
450 | t | 450000 | 1667 | m/s | 1667 | 625250025 | 625250025000 | 149331269.4053 | 173680.5625 | 625250025 | 625250025000 | 149331269 | 173681 | 0% | 0% | 2.714e-07% | -0.0002519%
0.7 | tr oz | 0.021772 | 49 | m/s | 49 | 0.026138 | 26.1378 | 0.0062426 | 7.2605e-06 | 0.026138 | 26.1378 | 0.0062426 | 7.2605e-06 | 2.574e-05% | 2.574e-05% | -5.131e-06% | 3.5e-14%
1.8 | g | 0.0018 | 0.9 | MPH | 0.40235 | 1.457e-07 | 0.0001457 | 3.4797e-08 | 4.0471e-11 | 1.457e-07 | 0.0001457 | 3.4797e-08 | 4.0471e-11 | -1.817e-14% | -2.042e-05% | -9.509e-14% | -1.597e-14%
438 | kg | 438 | 200 | MPH | 89.4111 | 1750.7619 | 1750761.947 | 418.1423 | 0.48632 | 1750.76 | 1750762 | 418.142 | 0.48632 | 0.0001112% | -3.025e-06% | 7.957e-05% | -4.872e-05%
93 | lb | 42.1841 | 145 | MPH | 64.8231 | 88.6294 | 88629.3757 | 21.1678 | 0.024619 | 88.6294 | 88629.4 | 21.1678 | 0.024619 | -2.737e-05% | -2.737e-05% | -0.0002289% | -0.0001176%
482 | t | 482000 | 890 | MPH | 397.8794 | 38152240.6071 | 38152240607.0522 | 9112070.84 | 10597.8446 | 38152241 | 38152240607 | 9112071 | 10597.8 | -1.03e-06% | 1.367e-10% | -1.756e-06% | 0.000421%
511 | tr oz | 15.8939 | 789 | MPH | 352.7268 | 988.728 | 988728.0183 | 236.1423 | 0.27465 | 988.728 | 988728 | 236.142 | 0.27465 | 1.854e-06% | 1.854e-06% | 0.0001481% | -0.0001195%
zadané hodnoty | [5 empty] | vypočtené hodnoty v Excelu |  |  |  | odměřené hodnoty z VIKLAN |  |  |  | odchylka v %
hmotnost |  |  | energie kinetická |  |  | rychlost |  |  |  | rychlost |  |  |  | rychlost
hodnota | jednotka | kg | hodnota | jednotka | J | km/h | m/min | m/s | MPH | km/h | m/min | m/s | MPH | km/h | m/min | m/s | MPH
15.6 | g | 0.0156 | 29 | kJ | 29000 | 6941.5139 | 115691.8985 | 1928.1983 | 4313.1067 | 6941.51 | 115692 | 1928.2 | 4313.11 | 5.635e-05% | -8.771e-05% | -8.771e-05% | -7.668e-05%
1356 | kg | 1356 | 900 | kJ | 900000 | 131.1623 | 2186.0378 | 36.434 | 81.4976 | 131.162 | 2186.04 | 36.434 | 81.4976 | 0.0002022% | -0.0001027% | -0.0001027% | 2.12e-05%
496 | lb | 224.9818 | 5620 | kJ | 5620000 | 804.6591 | 13410.9856 | 223.5164 | 499.9746 | 804.659 | 13411 | 223.516 | 499.975 | 1.72e-05% | -0.0001071% | 0.0001912% | -7.787e-05%
6 | t | 6000 | 196 | kJ | 196000 | 29.0985 | 484.9742 | 8.0829 | 18.0803 | 29.0985 | 484.974 | 8.0829 | 18.0803 | -0.0001596% | 4.663e-05% | 4.663e-05% | 6.443e-05%
7.9 | tr oz | 0.24572 | 5 | kJ | 5000 | 726.2472 | 12104.1204 | 201.7353 | 451.2534 | 726.247 | 12104.1 | 201.735 | 451.253 | 3.103e-05% | 0.0001687% | 0.0001687% | 8.911e-05%
7123 | g | 7.123 | 2640 | J | 2640 | 98.014 | 1633.5662 | 27.2261 | 60.9009 | 98.014 | 1633.57 | 27.2261 | 60.9009 | -2.843e-05% | -0.0002325% | 1.238e-05% | 6.497e-05%
6300 | kg | 6300 | 94 | J | 94 | 0.62189 | 10.3648 | 0.17275 | 0.38641 | 0.62189 | 10.3648 | 0.17275 | 0.38641 | -7.545e-05% | -0.0002363% | 0.0001497% | -1.831e-05%
389 | lb | 176.4474 | 6 | J | 6 | 0.93883 | 15.6471 | 0.26079 | 0.58334 | 0.93883 | 15.6471 | 0.26078 | 0.58334 | -2.723e-05% | 7.929e-05% | 7.929e-05% | -6.941e-05%
8 | t | 8000 | 168 | J | 168 | 0.73778 | 12.2963 | 0.20494 | 0.45842 | 0.73778 | 12.2963 | 0.20494 | 0.45842 | 6.169e-05% | 0.0003328% | 7.475e-06% | -9.391e-05%
0.15 | tr oz | 0.0046655 | 19 | J | 19 | 324.8959 | 5414.9313 | 90.2489 | 201.8739 | 324.896 | 5414.93 | 90.2489 | 201.874 | -3.774e-05% | 2.381e-05% | -5.006e-05% | -4.254e-05%
944 | g | 0.944 | 1690 | kcal | 7076030 | 13938.8304 | 232313.8402 | 3871.8973 | 8660.8863 | 13938.8 | 232314 | 3871.9 | 8660.89 | 0.0002182% | -6.88e-05% | -6.88e-05% | -4.272e-05%
599 | kg | 599 | 15.5 | kcal | 64898.5 | 52.9934 | 883.2226 | 14.7204 | 32.9274 | 52.9934 | 883.223 | 14.7204 | 32.9274 | -8.458e-05% | -4.684e-05% | -0.0001601% | -4.498e-06%
9295 | lb | 4216.1411 | 0.9 | kcal | 3768.3 | 4.8132 | 80.2198 | 1.337 | 2.9907 | 4.8132 | 80.2198 | 1.337 | 2.9907 | -7.813e-05% | -3.657e-05% | -0.0002859% | 4.034e-05%
0.46 | t | 460 | 59 | kcal | 247033 | 117.9821 | 1966.3681 | 32.7728 | 73.3081 | 117.982 | 1966.37 | 32.7728 | 73.3081 | 7.255e-05% | -9.697e-05% | 4.744e-06% | 2.497e-05%
99 | tr oz | 3.0792 | 20 | kcal | 83740 | 839.5797 | 13992.9944 | 233.2166 | 521.6725 | 839.58 | 13993 | 233.217 | 521.672 | -4.004e-05% | -4.004e-05% | -0.000183% | 8.898e-05%
612 | g | 0.612 | 460 | kWh | 1656000000 | 264832.9107 | 4413881.8449 | 73564.6974 | 164553.8155 | 264833 | 4413882 | 73564.7 | 164554 | -3.372e-05% | -3.513e-06% | -3.513e-06% | -0.0001121%
59 | kg | 59 | 20 | kWh | 72000000 | 5624.161 | 93736.0159 | 1562.2669 | 3494.57 | 5624.16 | 93736 | 1562.27 | 3494.57 | 1.697e-05% | 1.697e-05% | -0.0001964% | -6.451e-08%
430 | lb | 195.0447 | 12569 | kWh | 45248400000 | 77544.6811 | 1292411.3509 | 21540.1892 | 48182.3543 | 77544.7 | 1292411 | 21540.2 | 48182.4 | -2.443e-05% | 2.715e-05% | -5.023e-05% | -9.479e-05%
11569 | t | 11569000 | 569 | kWh | 2048400000 | 67.745 | 1129.0826 | 18.818 | 42.0933 | 67.745 | 1129.08 | 18.818 | 42.0933 | -6.343e-05% | 0.0002318% | 0.0002318% | 1.526e-08%
678 | tr oz | 21.0882 | 34 | kWh | 122400000 | 12265.6027 | 204426.7109 | 3407.1118 | 7621.227 | 12265.6 | 204427 | 3407.11 | 7621.23 | 2.165e-05% | -0.0001414% | 5.426e-05% | -4e-05%
zadané hodnoty | [5 empty] | vypočtené hodnoty v Excelu |  |  |  |  | odměřené hodnoty z VIKLAN |  |  |  |  | odchylka v %
rychlost |  |  | energie kinetická |  |  | hmotnost |  |  |  |  | hmotnost |  |  |  |  | hmotnost
hodnota | jednotka | m/s | hodnota | jednotka | J | g | kg | lb | t | tr oz | g | kg | lb | t | tr oz | g | kg | lb | t | tr oz
22 | km/h | 6.1111 | 300 | kJ | 300000 | 16066115.7025 | 16066.1157 | 35419.7221 | 16.0661 | 516537.6143 | 16066116 | 16066.1 | 35419.7 | 16.0661 | 516538 | -1.852e-06% | 9.774e-05% | 6.246e-05% | 9.774e-05% | -7.467e-05%
230 | m/min | 3.8333 | 560 | kJ | 560000 | 76219281.6635 | 76219.2817 | 168034.7526 | 76.2193 | 2450506.8084 | 76219282 | 76219.3 | 168035 | 76.2193 | 2450507 | -4.415e-07% | -2.406e-05% | -0.0001472% | -2.406e-05% | -7.819e-06%
0.49 | m/s | 0.49 | 1698 | kJ | 1698000 | 14144106622.2407 | 14144106.6222 | 31182417.4252 | 14144.1066 | 454743587.4513 | 14144106622 | 14144107 | 31182417 | 14144.1 | 454743587 | 1.702e-09% | -2.671e-06% | 1.364e-06% | 4.682e-05% | 9.925e-08%
6 | MPH | 2.6823 | 625 | kJ | 625000 | 173733880.3722 | 173733.8804 | 383017.6429 | 173.7339 | 5585673.9582 | 173733880 | 173734 | 383018 | 173.734 | 5585674 | 2.142e-07% | -6.886e-05% | -9.325e-05% | -6.886e-05% | -7.478e-07%
24 | km/h | 6.6667 | 152 | J | 152 | 6840 | 6.84 | 15.0796 | 0.00684 | 219.9111 | 6840 | 6.84 | 15.0796 | 0.00684 | 219.911 | -1.33e-14% | -1.299e-14% | 0.0001242% | -1.268e-14% | 4.844e-05%
489 | m/min | 8.15 | 675 | J | 675 | 20324.4383 | 20.3244 | 44.8077 | 0.020324 | 653.4459 | 20324.4 | 20.3244 | 44.8077 | 0.020324 | 653.446 | 0.0001882% | 0.0001882% | 3.65e-05% | 0.0001882% | -2.089e-05%
5698 | m/s | 5698 | 68 | J | 68 | 0.0041888 | 4.1888e-06 | 9.2348e-06 | 4.1888e-09 | 0.00013467 | 0.0041888 | 4.1888e-06 | 9.2348e-06 | 4.1888e-09 | 0.00013467 | 5.676e-05% | -8.088e-14% | 0% | -7.899e-14% | 0.0003042%
0.2 | MPH | 0.089411 | 48 | J | 48 | 12008485.8113 | 12008.4858 | 26474.1795 | 12.0085 | 386081.784 | 12008486 | 12008.5 | 26474.2 | 12.0085 | 386082 | -1.571e-06% | -0.0001182% | -7.753e-05% | -0.0001182% | -5.595e-05%
786 | km/h | 218.3333 | 598 | kcal | 2503826 | 105049.5146 | 105.0495 | 231.5945 | 0.10505 | 3377.4203 | 105050 | 105.05 | 231.595 | 0.10505 | 3377.42 | -0.0004621% | -0.0004621% | -0.0002002% | -0.0004621% | 9.503e-06%
0.7 | m/min | 0.011667 | 1269 | kcal | 5313303 | 7.8073e+13 | 78073023673.4694 | 172121554146.6657 | 78073023.6735 | 2.5101e+12 | 78073023673469 | 78073023673 | 172121554147 | 78073024 | 2510105997972 | 5.404e-13% | 6.013e-10% | -1.942e-10% | -4.182e-07% | 8.287e-12%
1268 | m/s | 1268 | 100.5 | kcal | 420793.5 | 523.4323 | 0.52343 | 1.154 | 0.00052343 | 16.8287 | 523.432 | 0.52343 | 1.154 | 0.00052343 | 16.8287 | 5.561e-05% | 5.561e-05% | 5.806e-05% | 5.561e-05% | 0.0002314%
9851 | MPH | 4403.9443 | 46 | kcal | 192602 | 19.8613 | 0.019861 | 0.043787 | 1.9861e-05 | 0.63855 | 19.8613 | 0.019861 | 0.043787 | 1.9861e-05 | 0.63855 | -0.0001183% | -0.0001183% | 4.45e-05% | 1.194e-13% | -2.075e-05%
0.48 | km/h | 0.13333 | 2658 | kWh | 9568800000 | 1076490000000000 | 1076490000000 | 2.3733e+12 | 1076490000 | 3.461e+13 | 1076490000000000 | 1076490000000 | 2373254206194 | 1076490000 | 34609957173662 | 0% | 0% | -4.732e-13% | 0% | 9.706e-13%
2698 | m/min | 44.9667 | 42 | kWh | 151200000 | 149554813.9604 | 149554.814 | 329711.9261 | 149.5548 | 4808298.9218 | 149554814 | 149555 | 329712 | 149.555 | 4808299 | -2.646e-08% | -0.0001244% | -2.242e-05% | -0.0001244% | -1.627e-06%
48 | m/s | 48 | 5962 | kWh | 21463200000 | 18631250000 | 18631250 | 41074875.2233 | 18631.25 | 599008597.0068 | 18631250000 | 18631250 | 41074875 | 18631.2 | 599008597 | 0% | 0% | 5.437e-07% | 0.0002684% | 1.127e-09%
76.5 | MPH | 34.1998 | 486 | kWh | 1749600000 | 2991733489.3264 | 2991733.4893 | 6595643.3291 | 2991.7335 | 96186465.2162 | 2991733489 | 2991733 | 6595643 | 2991.73 | 96186465 | 1.091e-08% | 1.636e-05% | 4.99e-06% | 0.0001166% | 2.248e-07%
Note on I8: V těchto sloupcích hodnoty zjištěné pomocí vzorců
Note on M8: V těchto sloupcích odměřené hodnoty z programu VIKLAN jednotky
Note on Q8: Odchylky mezi odečtenými a správnými výsledky v procentech
Note on C10: Sloupec obsahuje vstupní hodnoty
Note on D10: Sloupec obsahuje výchozí jednotky
Note on E10: převedené hodnoty
Note on F10: Sloupec obsahuje vstupní hodnoty
Note on G10: Sloupec obsahuje výchozí jednotky
Note on H10: převedené hodnoty
Note on I10: Výsledná hodnota získaná použitím vzorce
Note on J10: Výsledná hodnota získaná použitím vzorce
Note on K10: Výsledná hodnota získaná použitím vzorce
Note on L10: Výsledná hodnota získaná použitím vzorce
Note on M10: Výsledná hodnota v programu VIKLAN Jednotky
Note on N10: Výsledná hodnota v programu VIKLAN Jednotky
Note on O10: Výsledná hodnota v programu VIKLAN Jednotky
Note on P10: Výsledná hodnota v programu VIKLAN Jednotky
Note on Q10: Odchylka mezi odečtenými a správnými výsledky v procentech
Note on R10: Odchylka mezi odečtenými a správnými výsledky v procentech
Note on S10: Odchylka mezi odečtenými a správnými výsledky v procentech
Note on T10: Odchylka mezi odečtenými a správnými výsledky v procentech
Note on I33: V těchto sloupcích hodnoty zjištěné pomocí vzorců
Note on M33: V těchto sloupcích odměřené hodnoty z programu VIKLAN jednotky
Note on Q33: Odchylky mezi odečtenými a správnými výsledky v procentech
Note on C35: Sloupec obsahuje vstupní hodnoty
Note on D35: Sloupec obsahuje výchozí jednotky
Note on E35: převedené hodnoty
Note on F35: Sloupec obsahuje vstupní hodnoty
Note on G35: Sloupec obsahuje výchozí jednotky
Note on H35: převedené hodnoty
Note on I35: Výsledná hodnota získaná použitím vzorce
Note on J35: Výsledná hodnota získaná použitím vzorce
Note on K35: Výsledná hodnota získaná použitím vzorce
Note on L35: Výsledná hodnota získaná použitím vzorce
Note on M35: Výsledná hodnota v programu VIKLAN Jednotky
Note on N35: Výsledná hodnota v programu VIKLAN Jednotky
Note on O35: Výsledná hodnota v programu VIKLAN Jednotky
Note on P35: Výsledná hodnota v programu VIKLAN Jednotky
Note on Q35: Odchylka mezi odečtenými a správnými výsledky v procentech
Note on R35: Odchylka mezi odečtenými a správnými výsledky v procentech
Note on S35: Odchylka mezi odečtenými a správnými výsledky v procentech
Note on T35: Odchylka mezi odečtenými a správnými výsledky v procentech
Note on I58: V těchto sloupcích hodnoty zjištěné pomocí vzorců
Note on N58: V těchto sloupcích odměřené hodnoty z programu VIKLAN jednotky
Note on S58: Odchylky mezi odečtenými a správnými výsledky v procentech
Note on C60: Sloupec obsahuje vstupní hodnoty
Note on D60: Sloupec obsahuje výchozí jednotky
Note on E60: převedené hodnoty
Note on F60: Sloupec obsahuje vstupní hodnoty
Note on G60: Sloupec obsahuje výchozí jednotky
Note on H60: převedené hodnoty
Note on I60: Výsledná hodnota získaná použitím vzorce
Note on J60: Výsledná hodnota získaná použitím vzorce
Note on K60: Výsledná hodnota získaná použitím vzorce
Note on L60: Výsledná hodnota získaná použitím vzorce
Note on M60: Výsledná hodnota získaná použitím vzorce
Note on N60: Výsledná hodnota v programu VIKLAN Jednotky
Note on O60: Výsledná hodnota v programu VIKLAN Jednotky
Note on P60: Výsledná hodnota v programu VIKLAN Jednotky
Note on Q60: Výsledná hodnota v programu VIKLAN Jednotky
Note on R60: Výsledná hodnota v programu VIKLAN Jednotky
Note on S60: Odchylka mezi odečtenými a správnými výsledky v procentech
Note on T60: Odchylka mezi odečtenými a správnými výsledky v procentech
Note on U60: Odchylka mezi odečtenými a správnými výsledky v procentech
Note on V60: Odchylka mezi odečtenými a správnými výsledky v procentech
Note on W60: Odchylka mezi odečtenými a správnými výsledky v procentech

## Energie potenciální - polohová
POROVNÁNÍ HODNOT Z PROGRAMU VIKLAN: FYZIKA
Kontroloval: Miroslav Hošek |  |  |  |  | Dne: 22.2.2012
Energie potenciální - polohová
zadané hodnoty | [5 empty] | vypočtené hodnoty v Excelu |  |  |  | odměřené hodnoty z VIKLAN |  |  |  | odchylka v %
hmotnost |  |  | výška nad úrovní s nulovou poloh. energií |  |  | energie potenciální - polohová |  |  |  | energie potenciální - polohová |  |  |  | energie potenciální - polohová
hodnota | jednotka | kg | hodnota | jednotka | m | kJ | J | kcal | kWh | kJ | J | kcal | kWh | kj | J | kcal | kWh
20 | g | 0.02 | 650 | cm | 6.5 | 0.0012749 | 1.2749 | 0.00030448 | 3.5413e-07 | 0.0012749 | 1.2749 | 0.00030448 | 3.5413e-07 | 0.000353% | 0.000353% | -0.0001282% | -5.98e-14%
68 | kg | 68 | 240 | cm | 2.4 | 1.6004 | 1600.4453 | 0.38224 | 0.00044457 | 1.6004 | 1600.45 | 0.38224 | 0.00044457 | -0.0002949% | -0.0002949% | -0.0001233% | 2.999e-05%
300 | lb | 136.0777 | 217 | cm | 2.17 | 2.8958 | 2895.7923 | 0.69162 | 0.00080439 | 2.8958 | 2895.79 | 0.69161 | 0.00080439 | 7.844e-05% | 7.844e-05% | 9.204e-06% | -3.206e-05%
7 | t | 7000 | 1298 | cm | 12.98 | 891.0322 | 891032.219 | 212.8092 | 0.24751 | 891.032 | 891032 | 212.809 | 0.24751 | 2.458e-05% | 2.458e-05% | 0.000105% | -2.031e-05%
3694 | tr oz | 114.8962 | 4256 | cm | 42.56 | 47.9544 | 47954.3627 | 11.4532 | 0.013321 | 47.9544 | 47954.4 | 11.4532 | 0.013321 | -7.774e-05% | -7.774e-05% | -0.0003872% | -0.000328%
540 | g | 0.54 | 658 | ft | 200.5584 | 1.0621 | 1062.0753 | 0.25366 | 0.00029502 | 1.0621 | 1062.08 | 0.25366 | 0.00029502 | -0.0004465% | -0.0004465% | 7.89e-05% | -3.22e-05%
650 | kg | 650 | 54 | ft | 16.4592 | 104.9162 | 104916.2489 | 25.0576 | 0.029143 | 104.916 | 104916 | 25.0576 | 0.029143 | 0.0002372% | 0.0002372% | 7.405e-05% | 8.475e-06%
965 | lb | 437.7166 | 239 | ft | 72.8472 | 312.6991 | 312699.0725 | 74.6833 | 0.086861 | 312.699 | 312699 | 74.6833 | 0.086861 | 2.319e-05% | 2.319e-05% | 3.051e-05% | -5.356e-05%
36 | t | 36000 | 57 | ft | 17.3736 | 6133.5653 | 6133565.3198 | 1464.9069 | 1.7038 | 6133.57 | 6133565 | 1464.91 | 1.7038 | -7.63e-05% | 5.215e-06% | -0.0002095% | -0.0001089%
6 | tr oz | 0.18662 | 12548 | ft | 3824.6304 | 6.9996 | 6999.5535 | 1.6717 | 0.0019443 | 6.9996 | 6999.55 | 1.6717 | 0.0019443 | 4.983e-05% | 4.983e-05% | 0.0002854% | 2.125e-05%
69 | g | 0.069 | 14586 | in | 370.4844 | 0.25069 | 250.6915 | 0.059874 | 6.9637e-05 | 0.25069 | 250.692 | 0.059874 | 6.9637e-05 | -0.0001803% | -0.0001803% | -2.096e-05% | 1.946e-14%
587 | kg | 587 | 42 | in | 1.0668 | 6.141 | 6141.038 | 1.4667 | 0.0017058 | 6.141 | 6141.04 | 1.4667 | 0.0017058 | -3.278e-05% | -3.278e-05% | 0.0001133% | 0.0002278%
425 | lb | 192.7768 | 6 | in | 0.1524 | 0.28811 | 288.1113 | 0.068811 | 8.0031e-05 | 0.28811 | 288.111 | 0.068811 | 8.0031e-05 | 0.000109% | 0.000109% | 2.628e-05% | -1.693e-14%
7 | t | 7000 | 156 | in | 3.9624 | 272.0051 | 272005.0897 | 64.9642 | 0.075557 | 272.005 | 272005 | 64.9642 | 0.075557 | 3.298e-05% | 3.298e-05% | -5.765e-06% | -4.054e-05%
569 | tr oz | 17.6979 | 1568 | in | 39.8272 | 6.9123 | 6912.2853 | 1.6509 | 0.0019201 | 6.9123 | 6912.29 | 1.6509 | 0.0019201 | -6.804e-05% | -6.804e-05% | 0.0001283% | -3.911e-05%
158 | g | 0.158 | 125 | m | 125 | 0.19368 | 193.6813 | 0.046258 | 5.38e-05 | 0.19368 | 193.681 | 0.046258 | 5.38e-05 | 0.0001743% | 0.0001743% | -3.671e-05% | -5.038e-14%
36 | kg | 36 | 15.5 | m | 15.5 | 5.4721 | 5472.1107 | 1.3069 | 0.00152 | 5.4721 | 5472.11 | 1.3069 | 0.00152 | 1.279e-05% | 1.279e-05% | -9.521e-05% | 4.934e-05%
258 | lb | 117.0268 | 456 | m | 456 | 523.3244 | 523324.3766 | 124.9879 | 0.14537 | 523.324 | 523324 | 124.988 | 0.14537 | 7.196e-05% | 7.196e-05% | -7.25e-05% | -8.091e-05%
1258 | t | 1258000 | 786 | m | 786 | 9696697.8402 | 9696697840.2 | 2315905.861 | 2693.5272 | 9696698 | 9696697840 | 2315906 | 2693.53 | -1.648e-06% | 2.063e-09% | -6e-06% | -0.0001048%
12548 | tr oz | 390.2864 | 45 | m | 45 | 172.2331 | 172233.1075 | 41.1352 | 0.047843 | 172.233 | 172233 | 41.1352 | 0.047843 | 6.24e-05% | 6.24e-05% | 1.456e-05% | 6.24e-05%
125 | g | 0.125 | 365 | mm | 0.365 | 0.00044743 | 0.44743 | 0.00010686 | 1.2429e-07 | 0.00044743 | 0.44743 | 0.00010686 | 1.2429e-07 | 9.08e-05% | 9.08e-05% | 0.0003127% | -1.917e-13%
258 | kg | 258 | 89 | mm | 0.089 | 0.22518 | 225.1803 | 0.053781 | 6.255e-05 | 0.22518 | 225.18 | 0.053781 | 6.255e-05 | 0.000132% | 0.000132% | 3.895e-05% | 4.333e-14%
58 | lb | 26.3084 | 589 | mm | 0.589 | 0.15196 | 151.9601 | 0.036293 | 4.2211e-05 | 0.15196 | 151.96 | 0.036293 | 4.2211e-05 | 9.662e-05% | 9.662e-05% | 6.562e-05% | 9.632e-14%
45 | t | 45000 | 2 | mm | 0.002 | 0.8826 | 882.5985 | 0.21079 | 0.00024517 | 0.8826 | 882.598 | 0.2108 | 0.00024517 | 5.665e-05% | 5.665e-05% | -1.869e-05% | 0.000102%
7862 | tr oz | 244.5355 | 4896 | mm | 4.896 | 11.741 | 11740.9723 | 2.8041 | 0.0032614 | 11.741 | 11741 | 2.8041 | 0.0032614 | -0.0002362% | -0.0002362% | -3.224e-05% | 3.632e-05%
125 | g | 0.125 | 1256 | yd | 1148.4864 | 1.4079 | 1407.8505 | 0.33624 | 0.00039107 | 1.4079 | 1407.85 | 0.33624 | 0.00039107 | 3.689e-05% | 3.689e-05% | 7.659e-05% | -0.0001052%
1254 | kg | 1254 | 15987 | yd | 14618.5128 | 179771.7327 | 179771732.7419 | 42935.6897 | 49.9366 | 179772 | 179771733 | 42935.7 | 49.9366 | -0.0001487% | -1.436e-07% | -2.401e-05% | -1.516e-05%
1239 | lb | 562.0009 | 56895 | yd | 52024.788 | 286726.6375 | 286726637.4871 | 68480.2096 | 79.6463 | 286727 | 286726637 | 68480.2 | 79.6463 | -0.0001264% | 1.699e-07% | 1.398e-05% | -1.483e-05%
12.5 | t | 12500 | 56 | yd | 51.2064 | 6277.0405 | 6277040.532 | 1499.1738 | 1.7436 | 6277.04 | 6277041 | 1499.17 | 1.7436 | 8.475e-06% | -7.456e-06% | 0.0002508% | 0.0001359%
254 | tr oz | 7.9003 | 198 | yd | 181.0512 | 14.027 | 14026.9981 | 3.3501 | 0.0038964 | 14.027 | 14027 | 3.3501 | 0.0038964 | -1.364e-05% | -1.364e-05% | 2.693e-05% | -4.215e-05%
129 | g | 0.129 | 856 | µm | 0.000856 | 1.0829e-06 | 0.0010829 | 2.5863e-07 | 3.008e-10 | 1.0829e-06 | 0.0010829 | 2.5863e-07 | 3.008e-10 | -1.955e-14% | -4.436e-05% | -2.047e-14% | 1.031e-13%
569 | kg | 569 | 9 | µm | 9e-06 | 5.022e-05 | 0.05022 | 1.1994e-05 | 1.395e-08 | 5.022e-05 | 0.05022 | 1.1994e-05 | 1.395e-08 | -1.349e-14% | -9.03e-05% | 8.474e-14% | -1.186e-14%
42 | lb | 19.0509 | 1256 | µm | 0.001256 | 0.00023465 | 0.23465 | 5.6043e-05 | 6.5181e-08 | 0.00023465 | 0.23465 | 5.6043e-05 | 6.5181e-08 | -0.0001762% | -0.0001762% | 4.836e-14% | 2.03e-14%
158 | t | 158000 | 56 | µm | 5.6e-05 | 0.086769 | 86.7692 | 0.020723 | 2.4103e-05 | 0.086769 | 86.7692 | 0.020723 | 2.4103e-05 | 4.518e-05% | 4.518e-05% | -6.373e-05% | 1.827e-13%
0.7 | tr oz | 0.021772 | 240 | µm | 0.00024 | 5.1244e-08 | 5.1244e-05 | 1.2239e-08 | 1.4234e-11 | 5.1244e-08 | 5.1244e-05 | 1.2239e-08 | 1.4234e-11 | 9.04e-14% | -9.257e-14% | 3.92e-13% | -2.27e-14%
zadané hodnoty | [5 empty] | vypočtené hodnoty v Excelu | [7 empty] | odměřené hodnoty z VIKLAN | [7 empty] | odchylka v %
hmotnost |  |  | energie potenciální - polohová |  |  | výška nad úrovní s nulovou poloh. energií | [7 empty] | výška nad úrovní s nulovou poloh. energií | [7 empty] | výška nad úrovní s nulovou poloh. energií
hodnota | jednotka | kg | hodnota | jednotka | J | cm | ft | in | m | mi | mm | yd | µm | cm | ft | in | m | mi | mm | yd | µm | cm | ft | in | m | mi | mm | yd | µm
15.6 | g | 0.0156 | 29 | kJ | 29000 | 18956262.9336 | 621924.6369 | 7463095.6431 | 189562.6293 | 117.7888 | 189562629.3356 | 207308.2123 | 189562629335.6405 | 18956263 | 621925 | 7463096 | 189563 | 117.789 | 189562629 | 207308 | 189562629336 | -3.505e-07% | -5.838e-05% | -4.782e-06% | -0.0001955% | -0.0002063% | 1.771e-07% | 0.0001024% | -1.896e-10%
1356 | kg | 1356 | 900 | kJ | 900000 | 6768.028 | 222.0482 | 2664.5779 | 67.6803 | 0.042055 | 67680.2796 | 74.0161 | 67680279.6224 | 6768.03 | 222.048 | 2664.58 | 67.6803 | 0.042055 | 67680.3 | 74.0161 | 67680280 | -3.011e-05% | 7.273e-05% | -7.739e-05% | -3.011e-05% | -5.697e-05% | -3.011e-05% | -6.238e-05% | -5.579e-07%
496 | lb | 224.9818 | 5620 | kJ | 5620000 | 254723.0363 | 8357.055 | 100284.66 | 2547.2304 | 1.5828 | 2547230.3633 | 2785.685 | 2547230363.3475 | 254723 | 8357.05 | 100285 | 2547.23 | 1.5828 | 2547230 | 2785.68 | 2547230363 | 1.426e-05% | 5.98e-05% | -0.0003391% | 1.426e-05% | -0.00028% | 1.426e-05% | 0.0001795% | 1.364e-08%
6 | t | 6000 | 196 | kJ | 196000 | 333.1073 | 10.9287 | 131.1446 | 3.3311 | 0.0020698 | 3331.073 | 3.6429 | 3331072.9624 | 333.107 | 10.9287 | 131.145 | 3.3311 | 0.0020698 | 3331.07 | 3.6429 | 3331073 | 8.893e-05% | 0.0001562% | -0.0003013% | 8.893e-05% | 0.0001342% | 8.893e-05% | -0.0001183% | -1.129e-06%
7.9 | tr oz | 0.24572 | 5 | kJ | 5000 | 207497.7059 | 6807.6675 | 81692.0102 | 2074.9771 | 1.2893 | 2074977.0592 | 2269.2225 | 2074977059.2009 | 207498 | 6807.67 | 81692 | 2074.98 | 1.2893 | 2074977 | 2269.22 | 2074977059 | -0.0001417% | -3.647e-05% | 1.249e-05% | -0.0001417% | 7.517e-05% | 2.853e-06% | 0.0001104% | 9.683e-09%
7123 | g | 7.123 | 2640 | J | 2640 | 3779.3778 | 123.9953 | 1487.944 | 37.7938 | 0.023484 | 37793.7779 | 41.3318 | 37793777.9343 | 3779.38 | 123.995 | 1487.94 | 37.7938 | 0.023484 | 37793.8 | 41.3318 | 37793778 | -5.838e-05% | 0.0002697% | 0.0002697% | -5.838e-05% | -0.0001497% | -5.838e-05% | -5.288e-05% | -1.738e-07%
6300 | kg | 6300 | 94 | J | 94 | 0.15215 | 0.0049917 | 0.059901 | 0.0015215 | 9.454e-07 | 1.5215 | 0.0016639 | 1521.4813 | 0.15215 | 0.0049917 | 0.059901 | 0.0015215 | 9.454e-07 | 1.5215 | 0.0016639 | 1521.48 | 8.765e-05% | -6.693e-05% | 6.662e-05% | 8.765e-05% | 4.48e-14% | 8.765e-05% | 0.0001334% | 8.765e-05%
389 | lb | 176.4474 | 6 | J | 6 | 0.34675 | 0.011376 | 0.13652 | 0.0034675 | 2.1546e-06 | 3.4675 | 0.0037921 | 3467.4901 | 0.34675 | 0.011376 | 0.13651 | 0.0034675 | 2.1546e-06 | 3.4675 | 0.0037921 | 3467.49 | 3.603e-06% | -0.0001764% | 0.0002632% | 3.603e-06% | 1.573e-13% | 3.603e-06% | 8.735e-05% | 3.603e-06%
8 | t | 8000 | 168 | J | 168 | 0.21414 | 0.0070256 | 0.084307 | 0.0021414 | 1.3306e-06 | 2.1414 | 0.0023419 | 2141.404 | 0.21414 | 0.0070256 | 0.084307 | 0.0021414 | 1.3306e-06 | 2.1414 | 0.0023419 | 2141.4 | 0.000189% | 5.451e-05% | 5.451e-05% | 0.000189% | 1.91e-13% | 0.000189% | -8.783e-05% | 0.000189%
8 | tr oz | 0.24883 | 19 | J | 19 | 778.6351 | 25.5458 | 306.5493 | 7.7864 | 0.0048382 | 7786.3514 | 8.5153 | 7786351.4147 | 778.635 | 25.5458 | 306.549 | 7.7863 | 0.0048382 | 7786.35 | 8.5153 | 7786351 | 1.817e-05% | -0.0001082% | 8.752e-05% | 1.817e-05% | 9.222e-05% | 1.817e-05% | -2.992e-05% | 5.325e-06%
944 | g | 0.944 | 1690 | kcal | 7076030 | 76435831.7216 | 2507737.2612 | 30092847.1345 | 764358.3172 | 474.9502 | 764358317.2159 | 835912.4204 | 764358317215.9121 | 76435832 | 2507737 | 30092847 | 764358 | 474.95 | 764358317 | 835912 | 764358317216 | -3.642e-07% | 1.042e-05% | 4.469e-07% | 4.15e-05% | 5.029e-05% | 2.825e-08% | 5.029e-05% | -1.15e-11%
599 | kg | 599 | 15.5 | kcal | 64898.5 | 1104.8089 | 36.247 | 434.9641 | 11.0481 | 0.006865 | 11048.0889 | 12.0823 | 11048088.9229 | 1104.81 | 36.247 | 434.964 | 11.0481 | 0.006865 | 11048.1 | 12.0823 | 11048089 | -0.0001003% | 3.008e-05% | 3.008e-05% | -0.0001003% | 6.098e-05% | -0.0001003% | 0.000306% | -6.982e-07%
9295 | lb | 4216.1411 | 0.9 | kcal | 3768.3 | 9.114 | 0.29902 | 3.5882 | 0.09114 | 5.6632e-05 | 91.1401 | 0.099672 | 91140.1334 | 9.114 | 0.29902 | 3.5882 | 0.09114 | 5.6632e-05 | 91.1401 | 0.099672 | 91140.1 | 3.669e-05% | 6.214e-05% | 0.0001179% | 3.669e-05% | -7.179e-14% | 3.669e-05% | -3.819e-05% | 3.669e-05%
26 | t | 26000 | 59 | kcal | 247033 | 96.886 | 3.1787 | 38.1441 | 0.96886 | 0.00060202 | 968.8598 | 1.0596 | 968859.8278 | 96.886 | 3.1787 | 38.1441 | 0.96886 | 0.00060202 | 968.86 | 1.0596 | 968860 | -1.777e-05% | 0.0001251% | -3.222e-05% | -1.777e-05% | -6.871e-05% | -1.777e-05% | -0.0001895% | -1.777e-05%
99 | tr oz | 3.0792 | 20 | kcal | 83740 | 277311.6714 | 9098.1519 | 109177.8234 | 2773.1167 | 1.7231 | 2773116.7144 | 3032.7173 | 2773116714.3558 | 277312 | 9098.15 | 109178 | 2773.12 | 1.7231 | 2773117 | 3032.72 | 2773116714 | -0.0001185% | 2.143e-05% | -0.0001618% | -0.0001185% | 0.0002808% | -1.03e-05% | -8.848e-05% | 1.283e-08%
612 | g | 0.612 | 3 | kWh | 10800000 | 179949919.9373 | 5903868.7643 | 70846425.1722 | 1799499.1994 | 1118.157 | 1799499199.3728 | 1967956.2548 | 1.7995e+12 | 179949920 | 5903869 | 70846425 | 1799499 | 1118.16 | 1799499199 | 1967956 | 1799499199373 | -3.485e-08% | -3.992e-06% | 2.43e-07% | 1.108e-05% | -0.0002716% | 2.072e-08% | 1.295e-05% | -1.03e-11%
59 | kg | 59 | 20 | kWh | 72000000 | 12443994.4635 | 408267.5349 | 4899210.4187 | 124439.9446 | 77.3234 | 124439944.6346 | 136089.1783 | 124439944634.5946 | 12443994 | 408268 | 4899210 | 124440 | 77.3234 | 124439945 | 136089 | 124439944635 | 3.724e-06% | -0.0001139% | 8.546e-06% | -4.449e-05% | -4.191e-06% | -2.936e-07% | 0.000131% | -3.258e-10%
430 | lb | 195.0447 | 12569 | kWh | 45248400000 | 2365638367.6635 | 77612807.338 | 931353688.0565 | 23656383.6766 | 14699.3953 | 23656383676.6347 | 25870935.7793 | 2.3656e+13 | 2365638368 | 77612807 | 931353688 | 23656384 | 14699.4 | 23656383677 | 25870936 | 23656383676635 | -1.423e-08% | 4.355e-07% | 6.065e-09% | -1.367e-06% | -3.178e-05% | -1.544e-09% | -8.529e-07% | -1.09e-12%
11569 | t | 11569000 | 569 | kWh | 2048400000 | 1805.5032 | 59.2357 | 710.828 | 18.055 | 0.011219 | 18055.0323 | 19.7452 | 18055032.3335 | 1805.5 | 59.2357 | 710.828 | 18.055 | 0.011219 | 18055 | 19.7452 | 18055032 | 0.0001791% | -4.999e-05% | 6.278e-06% | 0.0001791% | -0.0002053% | 0.0001791% | 0.0001188% | 1.847e-06%
678 | tr oz | 21.0882 | 34 | kWh | 122400000 | 59186425.2851 | 1941811.8532 | 23301742.2382 | 591864.2529 | 367.7674 | 591864252.851 | 647270.6177 | 591864252851.0077 | 59186425 | 1941812 | 23301742 | 591864 | 367.767 | 591864253 | 647271 | 591864252851 | 4.817e-07% | -7.561e-06% | 1.022e-06% | 4.272e-05% | 0.0001078% | -2.517e-08% | -5.906e-05% | 1.299e-12%
zadané hodnoty |  |  |  |  | výška nad úrovní s nulovou poloh. energií cm: vypočtené hodnoty v Excelu; výška nad úrovní s nulovou poloh. energií mm: odměřené hodnoty z VIKLAN; výška nad úrovní s nulovou poloh. energií in: odchylka v %
výška nad úrovní s nulovou poloh. energií |  |  | energie potenciální - polohová |  | výška nad úrovní s nulovou poloh. energií cm: hmotnost; výška nad úrovní s nulovou poloh. energií mm: hmotnost; výška nad úrovní s nulovou poloh. energií in: hmotnost
hodnota | jednotka | m | hodnota | jednotka | J | g | kg | lb | t | tr oz | g | kg | lb | t | tr oz | g | kg | lb | t | tr oz
82 | cm | 0.82 | 12 | kJ | 12000 | 1492267.6287 | 1492.2676 | 3289.887 | 1.4923 | 47977.5183 | 1492268 | 1492.27 | 3289.89 | 1.4923 | 47977.5 | -2.488e-05% | -0.0001589% | -9.203e-05% | -0.0001589% | 3.824e-05%
85 | ft | 25.908 | 530 | kJ | 530000 | 2086033.6301 | 2086.0336 | 4598.9169 | 2.086 | 67067.5386 | 2086034 | 2086.03 | 4598.92 | 2.086 | 67067.5 | -1.773e-05% | 0.000174% | -6.674e-05% | 0.000174% | 5.752e-05%
82 | in | 2.0828 | 720 | kJ | 720000 | 35250416.4271 | 35250.4164 | 77713.8655 | 35.2504 | 1133327.205 | 35250416 | 35250.4 | 77713.9 | 35.2504 | 1133327 | 1.212e-06% | 4.66e-05% | -4.441e-05% | 4.66e-05% | 1.809e-05%
250 | m | 250 | 3288 | kJ | 3288000 | 1341130.7633 | 1341.1308 | 2956.6872 | 1.3411 | 43118.3553 | 1341131 | 1341.13 | 2956.69 | 1.3411 | 43118.4 | -1.765e-05% | 5.692e-05% | -9.404e-05% | 5.692e-05% | -0.0001037%
430 | mi | 692017.92 | 32 | kJ | 32000 | 4.7153 | 0.0047153 | 0.010396 | 4.7153e-06 | 0.1516 | 4.7153 | 0.0047153 | 0.010396 | 4.7153e-06 | 0.1516 | -2.995e-05% | -2.995e-05% | 0.0001931% | -3.593e-14% | 0.0002206%
1260 | mm | 1.26 | 988 | kJ | 988000 | 79958699.8748 | 79958.6999 | 176278.7586 | 79.9587 | 2570731.8956 | 79958700 | 79958.7 | 176279 | 79.9587 | 2570732 | -1.566e-07% | -1.566e-07% | -0.000137% | -1.566e-07% | -4.06e-06%
38 | yd | 34.7472 | 1555 | kJ | 1555000 | 4563414.3505 | 4563.4144 | 10060.6065 | 4.5634 | 146717.1783 | 4563414 | 4563.41 | 10060.6 | 4.5634 | 146717 | 7.68e-06% | 9.533e-05% | 6.471e-05% | 9.533e-05% | 0.0001215%
93276 | µm | 0.093276 | 7 | kJ | 7000 | 7652572.4633 | 7652.5725 | 16871.0344 | 7.6526 | 246035.9179 | 7652572 | 7652.57 | 16871 | 7.6526 | 246036 | 6.054e-06% | 3.219e-05% | 0.0002037% | 3.219e-05% | -3.338e-05%
9 | cm | 0.09 | 955 | J | 955 | 1082032.2038 | 1082.0322 | 2385.4727 | 1.082 | 34788.1432 | 1082032 | 1082.03 | 2385.47 | 1.082 | 34788.1 | 1.883e-05% | 0.0002037% | 0.0001121% | 0.0002037% | 0.0001241%
750 | ft | 228.6 | 55 | J | 55 | 24.5339 | 0.024534 | 0.054088 | 2.4534e-05 | 0.78878 | 24.5339 | 0.024534 | 0.054088 | 2.4534e-05 | 0.78878 | -0.0001849% | -0.0001849% | -1.674e-05% | 1.243e-13% | -3.258e-05%
520 | in | 13.208 | 87 | J | 87 | 671.6786 | 0.67168 | 1.4808 | 0.00067168 | 21.595 | 671.679 | 0.67168 | 1.4808 | 0.00067168 | 21.595 | -5.838e-05% | -5.838e-05% | -0.000145% | -5.838e-05% | -0.000145%
1200 | m | 1200 | 433 | J | 433 | 36.7948 | 0.036795 | 0.081119 | 3.6795e-05 | 1.183 | 36.7948 | 0.036795 | 0.081119 | 3.6795e-05 | 1.183 | -0.0001087% | -0.0001087% | -4.894e-05% | 3.683e-14% | -8.416e-05%
620 | mi | 997793.28 | 1233 | J | 1233 | 0.12601 | 0.00012601 | 0.0002778 | 1.2601e-07 | 0.0040513 | 0.12601 | 0.00012601 | 0.0002778 | 1.2601e-07 | 0.0040513 | 6.016e-05% | 6.016e-05% | 0.0001653% | 3.781e-13% | -0.0001021%
7501 | mm | 7.501 | 43500 | J | 43500 | 591356.556 | 591.3566 | 1303.718 | 0.59136 | 19012.5548 | 591357 | 591.357 | 1303.72 | 0.59136 | 19012.6 | -7.508e-05% | -7.508e-05% | -0.0001503% | -7.508e-05% | -0.0002379%
890 | yd | 813.816 | 4 | J | 4 | 0.5012 | 0.0005012 | 0.001105 | 5.012e-07 | 0.016114 | 0.5012 | 0.0005012 | 0.001105 | 5.012e-07 | 0.016114 | 6.824e-05% | 6.824e-05% | 0.0001829% | 1.056e-13% | 0.0001829%
435 | µm | 0.000435 | 984 | J | 984 | 230666839.9012 | 230666.8399 | 508533.3334 | 230.6668 | 7416111.1115 | 230666840 | 230667 | 508533 | 230.667 | 7416111 | -4.283e-08% | -6.941e-05% | 6.555e-05% | -6.941e-05% | 1.503e-06%
811 | cm | 8.11 | 12800 | kcal | 53593600 | 673862673.6357 | 673862.6736 | 1485612.8943 | 673.8627 | 21665188.0421 | 673862674 | 673863 | 1485613 | 673.863 | 21665188 | -5.406e-08% | -4.843e-05% | -7.114e-06% | -4.843e-05% | 1.944e-07%
533 | ft | 162.4584 | 455 | kcal | 1905085 | 1195780.6193 | 1195.7806 | 2636.245 | 1.1958 | 38445.2396 | 1195781 | 1195.78 | 2636.25 | 1.1958 | 38445.2 | -3.184e-05% | 5.179e-05% | -0.0001895% | 5.179e-05% | 0.0001031%
66 | in | 1.6764 | 65 | kcal | 272155 | 16554573.2488 | 16554.5732 | 36496.5867 | 16.5546 | 532241.8891 | 16554573 | 16554.6 | 36496.6 | 16.5546 | 532242 | 1.503e-06% | -0.0001616% | -3.65e-05% | -0.0001616% | -2.084e-05%
844 | m | 844 | 3222 | kcal | 13490514 | 1629916.5696 | 1629.9166 | 3593.3509 | 1.6299 | 52403.0346 | 1629917 | 1629.92 | 3593.35 | 1.6299 | 52403 | -2.641e-05% | -0.0002105% | 2.619e-05% | -0.0002105% | 6.594e-05%
2530 | mi | 4071640.32 | 8 | kcal | 33496 | 0.83889 | 0.00083889 | 0.0018494 | 8.3889e-07 | 0.026971 | 0.83889 | 0.00083889 | 0.0018494 | 8.3889e-07 | 0.026971 | -1.858e-05% | -1.858e-05% | -0.0001779% | 3.786e-14% | 2.29e-05%
229 | mm | 0.229 | 34 | kcal | 142358 | 63390725.1734 | 63390.7252 | 139752.6267 | 63.3907 | 2038059.1399 | 63390725 | 63390.7 | 139753 | 63.3907 | 2038059 | 2.736e-07% | 3.971e-05% | -0.0002671% | 3.971e-05% | 6.862e-06%
22 | yd | 20.1168 | 66 | kcal | 276342 | 1400771.5826 | 1400.7716 | 3088.1727 | 1.4008 | 45035.8522 | 1400772 | 1400.77 | 3088.17 | 1.4008 | 45035.9 | -2.98e-05% | 0.000113% | 8.805e-05% | 0.000113% | -0.0001062%
555 | µm | 0.000555 | 6 | kcal | 25122 | 4615731658.0958 | 4615731.6581 | 10175946.4298 | 4615.7317 | 148399218.7682 | 4615731658 | 4615732 | 10175946 | 4615.73 | 148399219 | 2.075e-09% | -7.407e-06% | 4.224e-06% | 3.592e-05% | -1.562e-07%
84 | cm | 0.84 | 3 | kWh | 10800000 | 1311063702.4002 | 1311063.7024 | 2890400.697 | 1311.0637 | 42151676.8312 | 1311063702 | 1311064 | 2890401 | 1311.06 | 42151677 | 3.052e-08% | -2.27e-05% | -1.048e-05% | 0.0002824% | -4.005e-07%
92 | ft | 28.0416 | 566 | kWh | 2037600000 | 7409611989.2011 | 7409611.9892 | 16335398.2105 | 7409.612 | 238224557.2367 | 7409611989 | 7409612 | 16335398 | 7409.61 | 238224557 | 2.715e-09% | -1.457e-07% | 1.289e-06% | 2.685e-05% | 9.935e-08%
54 | in | 1.3716 | 6 | kWh | 21600000 | 1605852303.9022 | 1605852.3039 | 3540298.3165 | 1605.8523 | 51629350.4494 | 1605852304 | 1605852 | 3540298 | 1605.85 | 51629350 | -6.087e-09% | 1.892e-05% | 8.941e-06% | 0.0001435% | 8.705e-07%
811 | m | 811 | 35 | kWh | 126000000 | 15842693.3212 | 15842.6933 | 34927.1601 | 15.8427 | 509354.4179 | 15842693 | 15842.7 | 34927.2 | 15.8427 | 509354 | 2.028e-06% | -4.216e-05% | -0.0001143% | -4.216e-05% | 8.205e-05%
777 | mi | 1250460.288 | 32 | kWh | 115200000 | 9394.2454 | 9.3942 | 20.7108 | 0.0093942 | 302.032 | 9394.25 | 9.3942 | 20.7108 | 0.0093942 | 302.032 | -4.926e-05% | -4.926e-05% | -0.0001648% | -4.926e-05% | 7.155e-07%
500 | mm | 0.5 | 3 | kWh | 10800000 | 2202587020.0323 | 2202587.02 | 4855873.171 | 2202.587 | 70814817.0764 | 2202587020 | 2202587 | 4855873 | 2202.59 | 70814817 | 1.468e-09% | 9.095e-07% | 3.521e-06% | -0.0001353% | 1.079e-07%
1112 | yd | 1016.8128 | 8900 | kWh | 32040000000 | 3213148719.5886 | 3213148.7196 | 7083780.3546 | 3213.1487 | 103305130.1708 | 3213148720 | 3213149 | 7083780 | 3213.15 | 103305130 | -1.28e-08% | -8.727e-06% | 5.005e-06% | -3.985e-05% | 1.653e-07%
10000 | µm | 0.01 | 3 | kWh | 10800000 | 110129351001.6163 | 110129351.0016 | 242793658.5477 | 110129.351 | 3540740853.8204 | 110129351002 | 110129351 | 242793659 | 110129 | 3540740854 | -3.484e-10% | 1.468e-09% | -1.863e-07% | 0.0003187% | -5.071e-09%
Note on I8: V těchto sloupcích hodnoty zjištěné pomocí vzorců
Note on M8: V těchto sloupcích odměřené hodnoty z programu VIKLAN jednotky
Note on Q8: Odchylky mezi odečtenými a správnými výsledky v procentech
Note on C10: Sloupec obsahuje vstupní hodnoty
Note on D10: Sloupec obsahuje výchozí jednotky
Note on E10: převedené hodnoty
Note on F10: Sloupec obsahuje vstupní hodnoty
Note on G10: Sloupec obsahuje výchozí jednotky
Note on H10: převedené hodnoty
Note on I10: Výsledná hodnota získaná použitím vzorce
Note on J10: Výsledná hodnota získaná použitím vzorce
Note on K10: Výsledná hodnota získaná použitím vzorce
Note on L10: Výsledná hodnota získaná použitím vzorce
Note on M10: Výsledná hodnota v programu VIKLAN Jednotky
Note on N10: Výsledná hodnota v programu VIKLAN Jednotky
Note on O10: Výsledná hodnota v programu VIKLAN Jednotky
Note on P10: Výsledná hodnota v programu VIKLAN Jednotky
Note on Q10: Odchylka mezi odečtenými a správnými výsledky v procentech
Note on R10: Odchylka mezi odečtenými a správnými výsledky v procentech
Note on S10: Odchylka mezi odečtenými a správnými výsledky v procentech
Note on T10: Odchylka mezi odečtenými a správnými výsledky v procentech
Note on I48: V těchto sloupcích hodnoty zjištěné pomocí vzorců
Note on Q48: V těchto sloupcích odměřené hodnoty z programu VIKLAN jednotky
Note on Y48: Odchylky mezi odečtenými a správnými výsledky v procentech
Note on C50: Sloupec obsahuje vstupní hodnoty
Note on D50: Sloupec obsahuje výchozí jednotky
Note on E50: převedené hodnoty
Note on F50: Sloupec obsahuje vstupní hodnoty
Note on G50: Sloupec obsahuje výchozí jednotky
Note on H50: převedené hodnoty
Note on I50: Výsledná hodnota získaná použitím vzorce
Note on J50: Výsledná hodnota získaná použitím vzorce
Note on K50: Výsledná hodnota získaná použitím vzorce
Note on L50: Výsledná hodnota získaná použitím vzorce
Note on M50: Výsledná hodnota získaná použitím vzorce
Note on N50: Výsledná hodnota získaná použitím vzorce
Note on O50: Výsledná hodnota získaná použitím vzorce
Note on P50: Výsledná hodnota získaná použitím vzorce
Note on Q50: Výsledná hodnota v programu VIKLAN Jednotky
Note on R50: Výsledná hodnota v programu VIKLAN Jednotky
Note on S50: Výsledná hodnota v programu VIKLAN Jednotky
Note on T50: Výsledná hodnota v programu VIKLAN Jednotky
Note on U50: Výsledná hodnota v programu VIKLAN Jednotky
Note on V50: Výsledná hodnota v programu VIKLAN Jednotky
Note on W50: Výsledná hodnota v programu VIKLAN Jednotky
Note on X50: Výsledná hodnota v programu VIKLAN Jednotky
Note on Y50: Odchylka mezi odečtenými a správnými výsledky v procentech
Note on Z50: Odchylka mezi odečtenými a správnými výsledky v procentech
Note on AA50: Odchylka mezi odečtenými a správnými výsledky v procentech
Note on AB50: Odchylka mezi odečtenými a správnými výsledky v procentech
Note on AC50: Odchylka mezi odečtenými a správnými výsledky v procentech
Note on AD50: Odchylka mezi odečtenými a správnými výsledky v procentech
Note on AE50: Odchylka mezi odečtenými a správnými výsledky v procentech
Note on AF50: Odchylka mezi odečtenými a správnými výsledky v procentech
Note on I73: V těchto sloupcích hodnoty zjištěné pomocí vzorců
Note on N73: V těchto sloupcích odměřené hodnoty z programu VIKLAN jednotky
Note on S73: Odchylky mezi odečtenými a správnými výsledky v procentech
Note on C75: Sloupec obsahuje vstupní hodnoty
Note on D75: Sloupec obsahuje výchozí jednotky
Note on E75: převedené hodnoty
Note on F75: Sloupec obsahuje vstupní hodnoty
Note on G75: Sloupec obsahuje výchozí jednotky
Note on H75: převedené hodnoty
Note on I75: Výsledná hodnota získaná použitím vzorce
Note on J75: Výsledná hodnota získaná použitím vzorce
Note on K75: Výsledná hodnota získaná použitím vzorce
Note on L75: Výsledná hodnota získaná použitím vzorce
Note on M75: Výsledná hodnota získaná použitím vzorce
Note on N75: Výsledná hodnota v programu VIKLAN Jednotky
Note on O75: Výsledná hodnota v programu VIKLAN Jednotky
Note on P75: Výsledná hodnota v programu VIKLAN Jednotky
Note on Q75: Výsledná hodnota v programu VIKLAN Jednotky
Note on R75: Výsledná hodnota v programu VIKLAN Jednotky
Note on S75: Odchylka mezi odečtenými a správnými výsledky v procentech
Note on T75: Odchylka mezi odečtenými a správnými výsledky v procentech
Note on U75: Odchylka mezi odečtenými a správnými výsledky v procentech
Note on V75: Odchylka mezi odečtenými a správnými výsledky v procentech
Note on W75: Odchylka mezi odečtenými a správnými výsledky v procentech

## Energie potenciální - pružnost
POROVNÁNÍ HODNOT Z PROGRAMU VIKLAN: FYZIKA
Kontroloval: Miroslav Hošek |  |  |  |  | Dne: 22.2.2012
Energie potenciální - pružnost
zadané hodnoty | [5 empty] | vypočtené hodnoty v excelu |  |  |  | odměřené hodnoty z VIKLAN |  |  |  | odchylka v %
tuhost pružnosti |  |  | výchylka pružnosti |  |  | energie |  |  |  | energie |  |  |  | energie
hodnota | jednotka | N/m | hodnota | jednotka | m | kJ | J | kcal | kWh | kJ | J | kcal | kWh | kJ | J | kcal | kWh
0.5 | N/m | 0.5 | 154 | cm | 1.54 | 0.0005929 | 0.5929 | 0.0001416 | 1.6469e-07 | 0.0005929 | 0.5929 | 0.0001416 | 1.6469e-07 | -1.829e-14% | 0% | -2.277e-05% | 2.572e-13%
500 | N/m | 500 | 96 | ft | 29.2608 | 214.0486 | 214048.6042 | 51.1222 | 0.059458 | 214.049 | 214049 | 51.1222 | 0.059458 | -0.0001849% | -0.0001849% | -2.207e-05% | 7.669e-05%
459 | N/m | 459 | 15 | in | 0.381 | 0.033314 | 33.3144 | 0.0079566 | 9.254e-06 | 0.033314 | 33.3144 | 0.0079566 | 9.254e-06 | 0.0001486% | 0.0001486% | -6.544e-06% | 0%
56 | N/m | 56 | 456 | m | 456 | 5822.208 | 5822208 | 1390.5441 | 1.6173 | 5822.21 | 5822208 | 1390.54 | 1.6173 | -3.435e-05% | 0% | 0.0002923% | -1.373e-14%
1025 | N/m | 1025 | 68 | mi | 109435.392 | 6137753823.8743 | 6.1378e+12 | 1465907290.1539 | 1704931.6177 | 6137753824 | 6137753823874 | 1465907290 | 1704932 | -2.049e-09% | 4.105e-12% | 1.05e-08% | -2.242e-05%
12548 | N/m | 12548 | 4562 | mm | 4.562 | 130.5735 | 130573.5093 | 31.1855 | 0.03627 | 130.574 | 130574 | 31.1855 | 0.03627 | -0.0003758% | -0.0003758% | -0.0001373% | 5.304e-05%
126 | N/m | 126 | 1258 | yd | 1150.3152 | 83363.1787 | 83363178.7391 | 19910.0021 | 23.1564 | 83363.2 | 83363179 | 19910 | 23.1564 | -2.55e-05% | -3.129e-07% | 1.048e-05% | 0.0001664%
17 | N/m | 17 | 896 | µm | 0.000896 | 6.8239e-09 | 6.8239e-06 | 1.6298e-09 | 1.8955e-12 | 6.8239e-09 | 6.8239e-06 | 1.6298e-09 | 1.8955e-12 | 0% | 0% | 0% | -1.278e-13%
zadané hodnoty | [5 empty] | vypočtené hodnoty v excelu | [7 empty] | odměřené hodnoty z VIKLAN | [7 empty] | odchylka v %
tuhost pružnosti |  |  | energie |  |  | výchylka pružnosti | [7 empty] | výchylka pružnosti | [7 empty] | výchylka pružnosti
hodnota | jednotka | N/m | hodnota | jednotka | J | cm | ft | in | m | mi | mm | yd | µm | cm | ft | in | m | mi | mm | yd | µm | cm | ft | in | m | mi | mm | yd | µm
150 | N/m | 150 | 59 | kJ | 59000 | 2804.7579 | 92.0196 | 1104.2354 | 28.0476 | 0.017428 | 28047.5786 | 30.6732 | 28047578.624 | 2804.76 | 92.0196 | 1104.24 | 28.0476 | 0.017428 | 28047.6 | 30.6732 | 28047579 | -7.621e-05% | 1.62e-05% | -0.0004185% | -7.621e-05% | -0.0002446% | -7.621e-05% | 1.62e-05% | -1.341e-06%
1698 | N/m | 1698 | 459 | J | 459 | 73.528 | 2.4123 | 28.948 | 0.73528 | 0.00045688 | 735.2796 | 0.80411 | 735279.5675 | 73.528 | 2.4123 | 28.948 | 0.73528 | 0.00045688 | 735.28 | 0.80411 | 735280 | -5.882e-05% | 0.0001882% | 4.998e-05% | -5.882e-05% | -0.0001004% | -5.882e-05% | -6.056e-05% | -5.882e-05%
957 | N/m | 957 | 1258 | kcal | 5267246 | 10491.82 | 344.2198 | 4130.6378 | 104.9182 | 0.065193 | 104918.1997 | 114.7399 | 104918199.7136 | 10491.8 | 344.22 | 4130.64 | 104.918 | 0.065193 | 104918 | 114.74 | 104918200 | 0.0001904% | -5.365e-05% | -5.365e-05% | 0.0001904% | 7.185e-05% | 0.0001904% | -5.365e-05% | -2.73e-07%
4 | N/m | 4 | 22569 | kWh | 81248400000 | 20155445.9142 | 661267.9106 | 7935214.9268 | 201554.4591 | 125.2401 | 201554459.1419 | 220422.6369 | 201554459141.9401 | 20155446 | 661268 | 7935215 | 201554 | 125.24 | 201554459 | 220423 | 201554459142 | -4.257e-07% | -1.352e-05% | -9.219e-07% | 0.0002278% | 0.0001075% | 7.042e-08% | -0.0001647% | -2.971e-11%
zadané hodnoty |  |  |  |  | výchylka pružnosti cm: vypočtené hodnoty v excelu; výchylka pružnosti m: odměřené hodnoty z VIKLAN; výchylka pružnosti yd: odchylka v %
výchylka pružnosti |  |  | energie |  | výchylka pružnosti cm: tuhost pružnosti; výchylka pružnosti m: tuhost pružnosti; výchylka pružnosti yd: tuhost pružnosti
hodnota | jednotka | m | hodnota | jednotka | J: J; výchylka pružnosti ft: N/m; výchylka pružnosti mi: N/m; výchylka pružnosti µm: N/m
154 | cm | 1.54 | 59 | kJ | J: 59000; výchylka pružnosti ft: 49755.4394; výchylka pružnosti mi: 49755.4; výchylka pružnosti µm: 7.912e-05%
122 | ft | 37.1856 | 1.3 | kJ | J: 1300; výchylka pružnosti ft: 1.8803; výchylka pružnosti mi: 1.8803; výchylka pružnosti µm: -0.0002475%
45 | in | 1.143 | 64 | kJ | J: 64000; výchylka pružnosti ft: 97975.5046; výchylka pružnosti mi: 97975.5; výchylka pružnosti µm: 4.688e-06%
4896 | m | 4896 | 16982 | kJ | J: 16982000; výchylka pružnosti ft: 1.4169; výchylka pružnosti mi: 1.4169; výchylka pružnosti µm: -2.792e-05%
15489 | mi | 24927129.216 | 896 | kJ | J: 896000; výchylka pružnosti ft: 2.884e-09; výchylka pružnosti mi: 2.884e-09; výchylka pružnosti µm: -1.721e-13%
56 | mm | 0.056 | 1024 | kJ | J: 1024000; výchylka pružnosti ft: 653061224.4898; výchylka pružnosti mi: 653061224; výchylka pružnosti µm: 7.5e-08%
78 | yd | 71.3232 | 512 | kJ | J: 512000; výchylka pružnosti ft: 201.2975; výchylka pružnosti mi: 201.297; výchylka pružnosti µm: 0.0002335%
1777 | µm | 0.001777 | 68 | kJ | J: 68000; výchylka pružnosti ft: 43068927067.5223; výchylka pružnosti mi: 43068927068; výchylka pružnosti µm: -1.109e-09%
8965 | cm | 89.65 | 459 | J | J: 459; výchylka pružnosti ft: 0.11422; výchylka pružnosti mi: 0.11422; výchylka pružnosti µm: -1.437e-05%
158 | ft | 48.1584 | 1125 | J | J: 1125; výchylka pružnosti ft: 0.97015; výchylka pružnosti mi: 0.97015; výchylka pružnosti µm: -4.948e-06%
756 | in | 19.2024 | 59 | J | J: 59; výchylka pružnosti ft: 0.32002; výchylka pružnosti mi: 0.32001; výchylka pružnosti µm: 0.0001491%
5698 | m | 5698 | 458 | J | J: 458; výchylka pružnosti ft: 2.8213e-05; výchylka pružnosti mi: 2.8213e-05; výchylka pružnosti µm: 1.441e-13%
4587 | mi | 7382060.928 | 45 | J | J: 45; výchylka pružnosti ft: 1.6515e-12; výchylka pružnosti mi: 1.6515e-12; výchylka pružnosti µm: -1.223e-13%
425 | mm | 0.425 | 15.9 | J | J: 15.9; výchylka pružnosti ft: 176.0554; výchylka pružnosti mi: 176.055; výchylka pružnosti µm: 0.0002064%
68 | yd | 62.1792 | 89 | J | J: 89; výchylka pružnosti ft: 0.046039; výchylka pružnosti mi: 0.046039; výchylka pružnosti µm: 2.003e-05%
9658 | µm | 0.009658 | 42 | J | J: 42; výchylka pružnosti ft: 900543.8899; výchylka pružnosti mi: 900544; výchylka pružnosti µm: -1.222e-05%
11587 | cm | 115.87 | 1258 | kcal | J: 5267246; výchylka pružnosti ft: 784.6421; výchylka pružnosti mi: 784.642; výchylka pružnosti µm: 7.502e-06%
36 | ft | 10.9728 | 13 | kcal | J: 54431; výchylka pružnosti ft: 904.1519; výchylka pružnosti mi: 904.152; výchylka pružnosti µm: -1.504e-05%
95 | in | 2.413 | 459 | kcal | J: 1921833; výchylka pružnosti ft: 660132.323; výchylka pružnosti mi: 660132; výchylka pružnosti µm: 4.893e-05%
43 | m | 43 | 587 | kcal | J: 2457769; výchylka pružnosti ft: 2658.4846; výchylka pružnosti mi: 2658.48; výchylka pružnosti µm: 0.0001725%
6 | mi | 9656.064 | 357 | kcal | J: 1494759; výchylka pružnosti ft: 0.032063; výchylka pružnosti mi: 0.032063; výchylka pružnosti µm: -0.0001254%
4562 | mm | 4.562 | 6485 | kcal | J: 27152695; výchylka pružnosti ft: 2609350.2335; výchylka pružnosti mi: 2609350; výchylka pružnosti µm: 8.947e-06%
36 | yd | 32.9184 | 1698 | kcal | J: 7109526; výchylka pružnosti ft: 13121.7937; výchylka pružnosti mi: 13121.8; výchylka pružnosti µm: -4.787e-05%
7 | µm | 7e-06 | 8 | kcal | J: 33496; výchylka pružnosti ft: 1.3672e+15; výchylka pružnosti mi: 1367183673469390; výchylka pružnosti µm: -1.646e-13%
3587 | cm | 35.87 | 64 | kWh | J: 230400000; výchylka pružnosti ft: 358137.4335; výchylka pružnosti mi: 358137; výchylka pružnosti µm: 0.0001211%
71 | ft | 21.6408 | 499 | kWh | J: 1796400000; výchylka pružnosti ft: 7671608.2811; výchylka pružnosti mi: 7671608; výchylka pružnosti µm: 3.664e-06%
89 | in | 2.2606 | 74 | kWh | J: 266400000; výchylka pružnosti ft: 104259771.706; výchylka pružnosti mi: 104259772; výchylka pružnosti µm: -2.82e-07%
2 | m | 2 | 89 | kWh | J: 320400000; výchylka pružnosti ft: 160200000; výchylka pružnosti mi: 160200000; výchylka pružnosti µm: 0%
43 | mi | 69201.792 | 124 | kWh | J: 446400000; výchylka pružnosti ft: 0.18643; výchylka pružnosti mi: 0.18643; výchylka pružnosti µm: -0.0002207%
287 | mm | 0.287 | 12587 | kWh | J: 45313200000; výchylka pružnosti ft: 1.1002e+12; výchylka pružnosti mi: 1100248880040; výchylka pružnosti µm: -1.626e-11%
1258 | yd | 1150.3152 | 687 | kWh | J: 2473200000; výchylka pružnosti ft: 3738.1396; výchylka pružnosti mi: 3738.14; výchylka pružnosti µm: -1.058e-05%
539 | µm | 0.000539 | 23 | kWh | J: 82800000; výchylka pružnosti ft: 5.7001e+14; výchylka pružnosti mi: 570010429538656; výchylka pružnosti µm: 8.772e-14%
Note on I8: V těchto sloupcích hodnoty zjištěné pomocí vzorců
Note on M8: V těchto sloupcích odměřené hodnoty z programu VIKLAN jednotky
Note on Q8: Odchylky mezi odečtenými a správnými výsledky v procentech
Note on C10: Sloupec obsahuje vstupní hodnoty
Note on D10: Sloupec obsahuje výchozí jednotky
Note on E10: převedené hodnoty
Note on F10: Sloupec obsahuje vstupní hodnoty
Note on G10: Sloupec obsahuje výchozí jednotky
Note on H10: převedené hodnoty
Note on I10: Výsledná hodnota získaná použitím vzorce
Note on J10: Výsledná hodnota získaná použitím vzorce
Note on K10: Výsledná hodnota získaná použitím vzorce
Note on L10: Výsledná hodnota získaná použitím vzorce
Note on M10: Výsledná hodnota v programu VIKLAN Jednotky
Note on N10: Výsledná hodnota v programu VIKLAN Jednotky
Note on O10: Výsledná hodnota v programu VIKLAN Jednotky
Note on P10: Výsledná hodnota v programu VIKLAN Jednotky
Note on Q10: Odchylka mezi odečtenými a správnými výsledky v procentech
Note on R10: Odchylka mezi odečtenými a správnými výsledky v procentech
Note on S10: Odchylka mezi odečtenými a správnými výsledky v procentech
Note on T10: Odchylka mezi odečtenými a správnými výsledky v procentech
Note on I21: V těchto sloupcích hodnoty zjištěné pomocí vzorců
Note on Q21: V těchto sloupcích odměřené hodnoty z programu VIKLAN jednotky
Note on Y21: Odchylky mezi odečtenými a správnými výsledky v procentech
Note on C23: Sloupec obsahuje vstupní hodnoty
Note on D23: Sloupec obsahuje výchozí jednotky
Note on E23: převedené hodnoty
Note on F23: Sloupec obsahuje vstupní hodnoty
Note on G23: Sloupec obsahuje výchozí jednotky
Note on H23: převedené hodnoty
Note on I23: Výsledná hodnota získaná použitím vzorce
Note on J23: Výsledná hodnota získaná použitím vzorce
Note on K23: Výsledná hodnota získaná použitím vzorce
Note on L23: Výsledná hodnota získaná použitím vzorce
Note on M23: Výsledná hodnota získaná použitím vzorce
Note on N23: Výsledná hodnota získaná použitím vzorce
Note on O23: Výsledná hodnota získaná použitím vzorce
Note on P23: Výsledná hodnota získaná použitím vzorce
Note on Q23: Výsledná hodnota v programu VIKLAN Jednotky
Note on R23: Výsledná hodnota v programu VIKLAN Jednotky
Note on S23: Výsledná hodnota v programu VIKLAN Jednotky
Note on T23: Výsledná hodnota v programu VIKLAN Jednotky
Note on U23: Výsledná hodnota v programu VIKLAN Jednotky
Note on V23: Výsledná hodnota v programu VIKLAN Jednotky
Note on W23: Výsledná hodnota v programu VIKLAN Jednotky
Note on X23: Výsledná hodnota v programu VIKLAN Jednotky
Note on Y23: Odchylka mezi odečtenými a správnými výsledky v procentech
Note on Z23: Odchylka mezi odečtenými a správnými výsledky v procentech
Note on AA23: Odchylka mezi odečtenými a správnými výsledky v procentech
Note on AB23: Odchylka mezi odečtenými a správnými výsledky v procentech
Note on AC23: Odchylka mezi odečtenými a správnými výsledky v procentech
Note on AD23: Odchylka mezi odečtenými a správnými výsledky v procentech
Note on AE23: Odchylka mezi odečtenými a správnými výsledky v procentech
Note on AF23: Odchylka mezi odečtenými a správnými výsledky v procentech
Note on I30: V těchto sloupcích hodnoty zjištěné pomocí vzorců
Note on L30: V těchto sloupcích odměřené hodnoty z programu VIKLAN jednotky
Note on O30: Odchylky mezi odečtenými a správnými výsledky v procentech
Note on C32: Sloupec obsahuje vstupní hodnoty
Note on D32: Sloupec obsahuje výchozí jednotky
Note on E32: převedené hodnoty
Note on F32: Sloupec obsahuje vstupní hodnoty
Note on G32: Sloupec obsahuje výchozí jednotky
Note on H32: převedené hodnoty
Note on J32: Výsledná hodnota získaná použitím vzorce
Note on M32: Výsledná hodnota v programu VIKLAN Jednotky
Note on P32: Odchylka mezi odečtenými a správnými výsledky v procentech

## Energie potenciální - tlaková
POROVNÁNÍ HODNOT Z PROGRAMU VIKLAN: FYZIKA
Kontroloval: Miroslav Hošek |  |  |  |  | Dne: 22.2.2012
Energie potenciální - tlaková
zadané hodnoty | [5 empty] | vypočtené hodnoty v Excelu |  |  |  | odměřené hodnoty z VIKLAN |  |  |  | odchylka v %
tlak |  |  | objem kapaliny (plynu) |  |  | energie |  |  |  | energie |  |  |  | energie
hodnota | jednotka | Pa | hodnota | jednotka | m3 | kJ | J | kcal | kWh | kJ | J | kcal | kWh | kJ | J | kcal | kWh
378 | at | 37069144.7423 | 621 | cl | 0.00621 | 230.1994 | 230199.3888 | 54.9796 | 0.063944 | 230.199 | 230199 | 54.9796 | 0.063944 | 0.0001689% | 0.0001689% | -8.53e-05% | -3.96e-05%
12584 | atm | 1275073756.9981 | 651 | cl | 0.00651 | 8300.7302 | 8300730.1581 | 1982.5006 | 2.3058 | 8300.73 | 8300730 | 1982.5 | 2.3058 | 1.904e-06% | 1.904e-06% | 3.202e-05% | -7.038e-05%
14.1 | bar | 1410000 | 213 | cl | 0.00213 | 3.0033 | 3003.3 | 0.71729 | 0.00083425 | 3.0033 | 3003.3 | 0.71729 | 0.00083425 | 0% | -1.514e-14% | -5.341e-05% | -1.3e-14%
6587 | kPa | 6587000 | 616 | cl | 0.00616 | 40.5759 | 40575.92 | 9.6909 | 0.011271 | 40.5759 | 40575.9 | 9.6909 | 0.011271 | 4.929e-05% | 4.929e-05% | -9.636e-06% | -9.858e-05%
112 | mm H20 | 1098.3448 | 6 | cl | 6e-05 | 6.5901e-05 | 0.065901 | 1.5739e-05 | 1.8306e-08 | 6.5901e-05 | 0.065901 | 1.5739e-05 | 1.8306e-08 | 0% | -1.821e-05% | 6.458e-14% | -1.807e-13%
745 | Mpa | 745000000 | 651 | cl | 0.00651 | 4849.95 | 4849950 | 1158.3353 | 1.3472 | 4849.95 | 4849950 | 1158.34 | 1.3472 | 0% | 0% | -0.0004037% | -0.0001237%
96 | Pa | 96 | 516 | cl | 0.00516 | 0.00049536 | 0.49536 | 0.00011831 | 1.376e-07 | 0.00049536 | 0.49536 | 0.00011831 | 1.376e-07 | -2.189e-14% | -1.121e-14% | 4.381e-05% | 0%
78 | psi | 537791.2088 | 8541 | cl | 0.08541 | 45.9327 | 45932.7471 | 10.9703 | 0.012759 | 45.9327 | 45932.7 | 10.9703 | 0.012759 | 0.0001026% | 0.0001026% | 0.00022% | -2.8e-05%
574 | Torr | 76527.0479 | 325 | cl | 0.00325 | 0.24871 | 248.7129 | 0.059401 | 6.9087e-05 | 0.24871 | 248.713 | 0.059401 | 6.9087e-05 | -3.791e-05% | -3.791e-05% | 3.269e-05% | -1.962e-14%
45 | at | 4412993.4217 | 261 | dl | 0.0261 | 115.1791 | 115179.1283 | 27.5087 | 0.031994 | 115.179 | 115179 | 27.5087 | 0.031994 | 0.0001114% | 0.0001114% | 0.0001749% | 7.212e-06%
128 | atm | 12969599.5626 | 156 | dl | 0.0156 | 202.3258 | 202325.7532 | 48.3224 | 0.056202 | 202.326 | 202326 | 48.3224 | 0.056202 | -0.000122% | -0.000122% | -6.703e-05% | -3.373e-06%
8756 | bar | 875600000 | 8949 | dl | 0.8949 | 783574.44 | 783574440 | 187144.6 | 217.6596 | 783574 | 783574440 | 187145 | 217.66 | 5.615e-05% | 0% | -0.0002138% | -0.0001991%
12587 | kPa | 12587000 | 65196 | dl | 6.5196 | 82062.2052 | 82062205.2 | 19599.2847 | 22.7951 | 82062.2 | 82062205 | 19599.3 | 22.7951 | 6.337e-06% | 2.437e-07% | -7.787e-05% | -0.0001886%
11147 | mm H20 | 109314.7275 | 65 | dl | 0.0065 | 0.71055 | 710.5457 | 0.1697 | 0.00019737 | 0.71055 | 710.546 | 0.1697 | 0.00019737 | -3.813e-05% | -3.813e-05% | -0.000103% | -9.442e-05%
79 | Mpa | 79000000 | 2632 | dl | 0.2632 | 20792.8 | 20792800 | 4966.0377 | 5.7758 | 20792.8 | 20792800 | 4966.04 | 5.7758 | 0% | 0% | -4.559e-05% | -3.847e-05%
321 | Pa | 321 | 189 | dl | 0.0189 | 0.0060669 | 6.0669 | 0.001449 | 1.6853e-06 | 0.0060669 | 6.0669 | 0.001449 | 1.6853e-06 | 0% | 0% | 0.0003419% | 0%
258 | psi | 1778847.8444 | 152 | dl | 0.0152 | 27.0385 | 27038.4872 | 6.4577 | 0.0075107 | 27.0385 | 27038.5 | 6.4577 | 0.0075107 | -4.721e-05% | -4.721e-05% | 5.028e-05% | 1.196e-05%
2358 | Torr | 314374.1794 | 231 | dl | 0.0231 | 7.262 | 7262.0435 | 1.7344 | 0.0020172 | 7.262 | 7262.04 | 1.7344 | 0.0020172 | 4.88e-05% | 4.88e-05% | -0.0002047% | 0.000214%
12 | at | 1176798.2458 | 84 | hl | 8.4 | 9885.1053 | 9885105.2646 | 2360.9041 | 2.7459 | 9885.11 | 9885105 | 2360.9 | 2.7459 | -4.79e-05% | 2.677e-06% | 0.0001716% | 9.372e-05%
547 | atm | 55424773.1308 | 798 | hl | 79.8 | 4422896.8958 | 4422896895.8378 | 1056340.3143 | 1228.5825 | 4422897 | 4422896896 | 1056340 | 1228.58 | -2.355e-06% | -3.667e-09% | 2.975e-05% | 0.0002011%
7874 | bar | 787400000 | 778 | hl | 77.8 | 61259720 | 61259720000 | 14630933.8428 | 17016.5889 | 61259720 | 61259720000 | 14630934 | 17016.6 | 0% | 0% | -1.074e-06% | -6.53e-05%
1125 | kPa | 1125000 | 545 | hl | 54.5 | 61312.5 | 61312500 | 14643.5395 | 17.0312 | 61312.5 | 61312500 | 14643.5 | 17.0312 | 0% | 0% | 0.0002699% | 0.0002936%
2457 | mm H20 | 24094.939 | 332 | hl | 33.2 | 799.952 | 799951.9765 | 191.0561 | 0.22221 | 799.952 | 799952 | 191.056 | 0.22221 | -2.943e-06% | -2.943e-06% | 6.306e-05% | -5.295e-05%
8596 | Mpa | 8596000000 | 12 | hl | 1.2 | 10315200 | 10315200000 | 2463625.5075 | 2865.3333 | 10315200 | 10315200000 | 2463626 | 2865.33 | 0% | 0% | -1.999e-05% | 0.0001163%
457 | Pa | 457 | 94 | hl | 9.4 | 4.2958 | 4295.8 | 1.026 | 0.0011933 | 4.2958 | 4295.8 | 1.026 | 0.0011933 | 0% | 0% | -0.0004686% | -0.0001862%
68 | psi | 468843.6179 | 84 | hl | 8.4 | 3938.2864 | 3938286.3904 | 940.5986 | 1.094 | 3938.29 | 3938286 | 940.599 | 1.094 | -9.165e-05% | 9.912e-06% | -4.12e-05% | -0.0001424%
7 | Torr | 933.2567 | 515 | hl | 51.5 | 48.0627 | 48062.7191 | 11.479 | 0.013351 | 48.0627 | 48062.7 | 11.479 | 0.013351 | 3.977e-05% | 3.977e-05% | 0.000304% | -0.0003347%
96 | at | 9414385.9663 | 959 | l | 0.959 | 9028.3961 | 9028396.1417 | 2156.2924 | 2.5079 | 9028.4 | 9028396 | 2156.29 | 2.5079 | -4.274e-05% | 1.569e-06% | 0.0001098% | -8.704e-05%
574 | atm | 58160548.0385 | 178 | l | 0.178 | 10352.5776 | 10352577.5509 | 2472.5526 | 2.8757 | 10352.6 | 10352578 | 2472.55 | 2.8757 | -0.0002168% | -4.338e-06% | 0.0001034% | -0.0001396%
24 | bar | 2400000 | 171 | l | 0.171 | 410.4 | 410400 | 98.0177 | 0.114 | 410.4 | 410400 | 98.0177 | 0.114 | 1.385e-14% | 1.418e-14% | -2.678e-05% | 0%
957 | kPa | 957000 | 845 | l | 0.845 | 808.665 | 808665 | 193.1371 | 0.22463 | 808.665 | 808665 | 193.137 | 0.22463 | 0% | 0% | 4.711e-05% | 7.42e-05%
58741 | mm H20 | 576052.4276 | 541 | l | 0.541 | 311.6444 | 311644.3634 | 74.4314 | 0.086568 | 311.644 | 311644 | 74.4314 | 0.086568 | 0.0001166% | 0.0001166% | 2.938e-05% | -2.459e-05%
2254 | Mpa | 2254000000 | 9 | l | 0.009 | 20286 | 20286000 | 4844.9964 | 5.635 | 20286 | 20286000 | 4845 | 5.635 | 0% | 0% | -7.394e-05% | 0%
57 | Pa | 57 | 78 | l | 0.078 | 0.004446 | 4.446 | 0.0010619 | 1.235e-06 | 0.004446 | 4.446 | 0.0010619 | 1.235e-06 | -1.951e-14% | 0% | -0.0001759% | -1.715e-14%
47 | psi | 324053.6771 | 56698 | l | 56.698 | 18373.1954 | 18373195.383 | 4388.1527 | 5.1037 | 18373.2 | 18373195 | 4388.15 | 5.1037 | -2.513e-05% | 2.085e-06% | 6.168e-05% | -9.044e-05%
59 | Torr | 7866.0206 | 884 | l | 0.884 | 6.9536 | 6953.5622 | 1.6608 | 0.0019315 | 6.9536 | 6953.56 | 1.6607 | 0.0019315 | 3.184e-05% | 3.184e-05% | 2.825e-05% | -0.0002558%
365 | at | 35794279.976 | 154 | m3 | 154 | 5512319.1163 | 5512319116.303 | 1316531.9122 | 1531.1998 | 5512319 | 5512319116 | 1316532 | 1531.2 | 2.11e-06% | 5.496e-09% | -6.67e-06% | -1.603e-05%
15.5 | atm | 1570537.447 | 7888 | m3 | 7888 | 12388399.3822 | 12388399382.2012 | 2958777.0199 | 3441.2221 | 12388399 | 12388399382 | 2958777 | 3441.22 | 3.085e-06% | 1.624e-09% | 6.716e-07% | 5.959e-05%
545 | bar | 54500000 | 778 | m3 | 778 | 42401000 | 42401000000 | 10126821.113 | 11778.0556 | 42401000 | 42401000000 | 10126821 | 11778.1 | 0% | 0% | 1.116e-06% | -0.0003773%
54 | kPa | 54000 | 8984 | m3 | 8984 | 485136 | 485136000 | 115867.208 | 134.76 | 485136 | 485136000 | 115867 | 134.76 | 0% | 0% | 0.0001795% | 0%
845 | mm H20 | 8286.6192 | 777 | m3 | 777 | 6438.7032 | 6438703.1573 | 1537.7844 | 1.7885 | 6438.7 | 6438703 | 1537.78 | 1.7885 | 4.904e-05% | 2.442e-06% | 0.0002842% | -7.521e-05%
89 | Mpa | 89000000 | 771 | m3 | 771 | 68619000 | 68619000000 | 16388583.7115 | 19060.8333 | 68619000 | 68619000000 | 16388584 | 19060.8 | 0% | 0% | -1.76e-06% | 0.0001749%
745 | Pa | 745 | 5577 | m3 | 5577 | 4154.865 | 4154865 | 992.3251 | 1.1541 | 4154.86 | 4154865 | 992.325 | 1.1541 | 0.0001203% | 0% | 5.415e-06% | -7.22e-05%
6667 | psi | 45967358.8315 | 44455 | m3 | 44455 | 2043478936.8557 | 2.0435e+12 | 488053245.0097 | 567633.038 | 2043478937 | 2043478936856 | 488053245 | 567633 | -7.06e-09% | -1.333e-11% | 1.993e-09% | 6.697e-06%
666 | Torr | 88792.7072 | 445 | m3 | 445 | 39512.7547 | 39512754.6857 | 9437.0085 | 10.9758 | 39512.8 | 39512755 | 9437.01 | 10.9758 | -0.0001147% | -7.953e-07% | -1.565e-05% | -0.0003171%
3336 | at | 327149912.3285 | 899 | ml | 0.000899 | 294.1078 | 294107.7712 | 70.2431 | 0.081697 | 294.108 | 294108 | 70.2431 | 0.081697 | -7.78e-05% | -7.78e-05% | -3.01e-05% | 3.802e-06%
333 | atm | 33741223.8621 | 988 | ml | 0.000988 | 33.3363 | 33336.3292 | 7.9619 | 0.0092601 | 33.3363 | 33336.3 | 7.9619 | 0.0092601 | 8.752e-05% | 8.752e-05% | -6.154e-05% | 1.553e-05%
7855 | bar | 785500000 | 8895 | ml | 0.008895 | 6987.0225 | 6987022.5 | 1668.7419 | 1.9408 | 6987.02 | 6987022 | 1668.74 | 1.9408 | 3.578e-05% | 7.156e-06% | 0.0001162% | -2.147e-05%
15444 | kPa | 15444000 | 487 | ml | 0.000487 | 7.5212 | 7521.228 | 1.7963 | 0.0020892 | 7.5212 | 7521.23 | 1.7963 | 0.0020892 | -2.659e-05% | -2.659e-05% | -7.592e-05% | 0%
1223 | mm H20 | 11993.5329 | 3333 | ml | 0.003333 | 0.039974 | 39.9744 | 0.0095473 | 1.1104e-05 | 0.039974 | 39.9744 | 0.0095473 | 1.1104e-05 | 0.0001134% | 0.0001134% | -4.012e-05% | -3.204e-13%
7892 | Mpa | 7892000000 | 333 | ml | 0.000333 | 2628.036 | 2628036 | 627.6656 | 0.73001 | 2628.04 | 2628036 | 627.666 | 0.73001 | -0.0001522% | 0% | -5.867e-05% | 0%
455 | Pa | 455 | 33 | ml | 3.3e-05 | 1.5015e-05 | 0.015015 | 3.5861e-06 | 4.1708e-09 | 1.5015e-05 | 0.015015 | 3.5861e-06 | 4.1708e-09 | 1.128e-14% | 0% | -3.543e-14% | 7.933e-14%
78 | psi | 537791.2088 | 12 | ml | 1.2e-05 | 0.0064535 | 6.4535 | 0.0015413 | 1.7926e-06 | 0.0064535 | 6.4535 | 0.0015413 | 1.7926e-06 | 6.981e-05% | 6.981e-05% | -0.0001911% | -2.126e-13%
369 | Torr | 49195.9594 | 98 | ml | 9.8e-05 | 0.0048212 | 4.8212 | 0.0011515 | 1.3392e-06 | 0.0048212 | 4.8212 | 0.0011515 | 1.3392e-06 | 8.335e-05% | 8.335e-05% | -1.808e-05% | -1.423e-13%
zadané hodnoty | [5 empty] | vypočtené hodnoty v Excelu | [5 empty] | odměřené hodnoty z VIKLAN | [5 empty] | odchylka v %
tlak |  |  | energie |  |  | objem kapaliny (plynu) | [5 empty] | objem kapaliny (plynu) | [5 empty] | objem kapaliny (plynu)
hodnota | jednotka | Pa | hodnota | jednotka | J | cl | dl | hl | l | m3 | ml | cl | dl | hl | l | m3 | ml | cl | dl | hl | l | m3 | ml
82 | at | 8041454.6795 | 74 | kJ | 74000 | 920.2315 | 92.0232 | 0.092023 | 9.2023 | 0.0092023 | 9202.3151 | 920.232 | 92.0232 | 0.092023 | 9.2023 | 0.0092023 | 9202.32 | -5.301e-05% | -5.301e-05% | -5.301e-05% | -5.301e-05% | -5.301e-05% | -5.301e-05%
61 | atm | 6180824.7916 | 56 | kJ | 56000 | 906.0279 | 90.6028 | 0.090603 | 9.0603 | 0.0090603 | 9060.2795 | 906.028 | 90.6028 | 0.090602 | 9.0603 | 0.0090603 | 9060.28 | -5.79e-06% | -5.79e-06% | 0.0008772% | -5.79e-06% | -5.79e-06% | -5.79e-06%
76 | bar | 7600000 | 984 | kJ | 984000 | 12947.3684 | 1294.7368 | 1.2947 | 129.4737 | 0.12947 | 129473.6842 | 12947.4 | 1294.74 | 1.2947 | 129.474 | 0.12947 | 129474 | -0.0002439% | -0.0002439% | -0.0002439% | -0.0002439% | -0.0002439% | -0.0002439%
45 | kPa | 45000 | 1231 | kJ | 1231000 | 2735555.5556 | 273555.5556 | 273.5556 | 27355.5556 | 27.3556 | 27355555.5556 | 2735556 | 273556 | 273.556 | 27355.6 | 27.3556 | 27355556 | -1.625e-05% | -0.0001625% | -0.0001625% | -0.0001625% | -0.0001625% | -1.625e-06%
698 | mm H20 | 6845.0417 | 15681 | kJ | 15681000 | 229085529.1649 | 22908552.9165 | 22908.5529 | 2290855.2916 | 2290.8553 | 2290855291.6486 | 229085529 | 22908553 | 22908.6 | 2290855 | 2290.86 | 2290855292 | 7.196e-08% | -3.646e-07% | -0.0002055% | 1.273e-05% | -0.0002055% | -1.534e-08%
47 | Mpa | 47000000 | 1841 | kJ | 1841000 | 3917.0213 | 391.7021 | 0.3917 | 39.1702 | 0.03917 | 39170.2128 | 3917.02 | 391.702 | 0.3917 | 39.1702 | 0.03917 | 39170.2 | 3.259e-05% | 3.259e-05% | 3.259e-05% | 3.259e-05% | 3.259e-05% | 3.259e-05%
45 | Pa | 45 | 984 | kJ | 984000 | 2186666666.6667 | 218666666.6667 | 218666.6667 | 21866666.6667 | 21866.6667 | 21866666666.6667 | 2186666667 | 218666667 | 218667 | 21866667 | 21866.7 | 21866666667 | -1.524e-08% | -1.524e-07% | -0.0001524% | -1.524e-06% | -0.0001524% | -1.524e-09%
8 | psi | 55158.0727 | 948 | kJ | 948000 | 1718696.745 | 171869.6745 | 171.8697 | 17186.9675 | 17.187 | 17186967.45 | 1718697 | 171870 | 171.87 | 17187 | 17.187 | 17186967 | -1.484e-05% | -0.0001894% | -0.0001894% | -0.0001894% | -0.0001894% | 2.618e-06%
41 | Torr | 5466.2177 | 21982 | kJ | 21982000 | 402142782.7122 | 40214278.2712 | 40214.2783 | 4021427.8271 | 4021.4278 | 4021427827.122 | 402142783 | 40214278 | 40214.3 | 4021428 | 4021.43 | 4021427827 | -7.157e-08% | 6.744e-07% | -5.403e-05% | -4.299e-06% | -5.403e-05% | 3.033e-09%
8 | at | 784532.1639 | 2 | J | 2 | 0.25493 | 0.025493 | 2.5493e-05 | 0.0025493 | 2.5493e-06 | 2.5493 | 0.25493 | 0.025493 | 2.5493e-05 | 0.0025493 | 2.5493e-06 | 2.5493 | 0% | 0% | 0% | 0% | 0% | 0%
685 | atm | 69407622.6592 | 8 | J | 8 | 0.011526 | 0.0011526 | 1.1526e-06 | 0.00011526 | 1.1526e-07 | 0.11526 | 0.011526 | 0.0011526 | 1.1526e-06 | 0.00011526 | 1.1526e-07 | 0.11526 | 0.0001001% | 0.0001001% | 1.286e-13% | 0.0001001% | 1.378e-13% | 0.0001001%
142 | bar | 14200000 | 36 | J | 36 | 0.25352 | 0.025352 | 2.5352e-05 | 0.0025352 | 2.5352e-06 | 2.5352 | 0.25352 | 0.025352 | 2.5352e-05 | 0.0025352 | 2.5352e-06 | 2.5352 | 5e-05% | 5e-05% | 1.47e-13% | 5e-05% | 1.503e-13% | 5e-05%
1125 | kPa | 1125000 | 982 | J | 982 | 87.2889 | 8.7289 | 0.0087289 | 0.87289 | 0.00087289 | 872.8889 | 87.2889 | 8.7289 | 0.0087289 | 0.87289 | 0.00087289 | 872.889 | -1.273e-05% | -1.273e-05% | -1.273e-05% | -1.273e-05% | -1.273e-05% | -1.273e-05%
874 | mm H20 | 8571.0121 | 29 | J | 29 | 338.3498 | 33.835 | 0.033835 | 3.3835 | 0.0033835 | 3383.4977 | 338.35 | 33.835 | 0.033835 | 3.3835 | 0.0033835 | 3383.5 | -6.704e-05% | -6.704e-05% | -6.704e-05% | -6.704e-05% | -6.704e-05% | -6.704e-05%
0.5 | Mpa | 500000 | 216 | J | 216 | 43.2 | 4.32 | 0.00432 | 0.432 | 0.000432 | 432 | 43.2 | 4.32 | 0.00432 | 0.432 | 0.000432 | 432 | -1.645e-14% | -2.056e-14% | 0% | 0% | 0% | 0%
0.9 | Pa | 0.9 | 5165 | J | 5165 | 573888888.8889 | 57388888.8889 | 57388.8889 | 5738888.8889 | 5738.8889 | 5738888888.8889 | 573888889 | 57388889 | 57388.9 | 5738889 | 5738.89 | 5738888889 | -1.936e-08% | -1.936e-07% | -1.936e-05% | -1.936e-06% | -1.936e-05% | -1.936e-09%
23 | psi | 158579.459 | 5618 | J | 5618 | 3542.7035 | 354.2703 | 0.35427 | 35.427 | 0.035427 | 35427.0347 | 3542.7 | 354.27 | 0.35427 | 35.427 | 0.035427 | 35427 | 9.801e-05% | 9.801e-05% | 9.801e-05% | 9.801e-05% | 9.801e-05% | 9.801e-05%
4125 | Torr | 549954.8304 | 841651 | J | 841651 | 153040.0232 | 15304.0023 | 15.304 | 1530.4002 | 1.5304 | 1530400.232 | 153040 | 15304 | 15.304 | 1530.4 | 1.5304 | 1530400 | 1.516e-05% | 1.516e-05% | 1.516e-05% | 1.516e-05% | 1.516e-05% | 1.516e-05%
4589 | at | 450027262.4927 | 51989 | kcal | 217677943 | 48369.9458 | 4836.9946 | 4.837 | 483.6995 | 0.4837 | 483699.4581 | 48369.9 | 4836.99 | 4.837 | 483.699 | 0.4837 | 483699 | 9.471e-05% | 9.471e-05% | 9.471e-05% | 9.471e-05% | 9.471e-05% | 9.471e-05%
124 | atm | 12564299.5763 | 41891 | kcal | 175397617 | 1395999.9595 | 139599.996 | 139.6 | 13959.9996 | 13.96 | 13959999.5953 | 1396000 | 139600 | 139.6 | 13960 | 13.96 | 13960000 | -2.899e-06% | -2.899e-06% | -2.899e-06% | -2.899e-06% | -2.899e-06% | -2.899e-06%
745 | bar | 74500000 | 8494 | kcal | 35564378 | 47737.4201 | 4773.742 | 4.7737 | 477.3742 | 0.47737 | 477374.2013 | 47737.4 | 4773.74 | 4.7737 | 477.374 | 0.47737 | 477374 | 4.218e-05% | 4.218e-05% | 4.218e-05% | 4.218e-05% | 4.218e-05% | 4.218e-05%
82 | kPa | 82000 | 487 | kcal | 2039069 | 2486669.5122 | 248666.9512 | 248.667 | 24866.6951 | 24.8667 | 24866695.122 | 2486670 | 248667 | 248.667 | 24866.7 | 24.8667 | 24866695 | -1.962e-05% | -1.962e-05% | -1.962e-05% | -1.962e-05% | -1.962e-05% | 4.904e-07%
562 | mm H20 | 5511.3373 | 101 | kcal | 422887 | 7673037.9032 | 767303.7903 | 767.3038 | 76730.379 | 76.7304 | 76730379.0316 | 7673038 | 767304 | 767.304 | 76730.4 | 76.7304 | 76730379 | -1.262e-06% | -2.733e-05% | -2.733e-05% | -2.733e-05% | -2.733e-05% | 4.118e-08%
2254 | Mpa | 2254000000 | 59 | kcal | 247033 | 10.9598 | 1.096 | 0.001096 | 0.1096 | 0.0001096 | 109.5976 | 10.9598 | 1.096 | 0.001096 | 0.1096 | 0.0001096 | 109.598 | -0.0003611% | -0.0003611% | -0.0003611% | -0.0003611% | -0.0003611% | -0.0003611%
578 | Pa | 578 | 29 | kcal | 121423 | 21007439.4464 | 2100743.9446 | 2100.7439 | 210074.3945 | 210.0744 | 210074394.4637 | 21007439 | 2100744 | 2100.74 | 210074 | 210.074 | 210074394 | 2.125e-06% | -2.635e-06% | 0.0001878% | 0.0001878% | 0.0001878% | 2.207e-07%
72 | psi | 496422.6542 | 2 | kcal | 8374 | 1686.869 | 168.6869 | 0.16869 | 16.8687 | 0.016869 | 16868.6903 | 1686.87 | 168.687 | 0.16869 | 16.8687 | 0.016869 | 16868.7 | -5.765e-05% | -5.765e-05% | -5.765e-05% | -5.765e-05% | -5.765e-05% | -5.765e-05%
61 | Torr | 8132.6654 | 592 | kcal | 2478704 | 30478371.9372 | 3047837.1937 | 3047.8372 | 304783.7194 | 304.7837 | 304783719.3715 | 30478372 | 3047837 | 3047.84 | 304784 | 304.784 | 304783719 | -2.062e-07% | 6.356e-06% | -9.207e-05% | -9.207e-05% | -9.207e-05% | 1.219e-07%
8 | at | 784532.1639 | 2 | kWh | 7200000 | 917744.4 | 91774.44 | 91.7744 | 9177.444 | 9.1774 | 9177444 | 917744 | 91774.4 | 91.7744 | 9177.44 | 9.1774 | 9177444 | 4.359e-05% | 4.359e-05% | 4.359e-05% | 4.359e-05% | 4.359e-05% | 0%
4587 | atm | 464777759.3254 | 98 | kWh | 352800000 | 75907.2466 | 7590.7247 | 7.5907 | 759.0725 | 0.75907 | 759072.4662 | 75907.2 | 7590.72 | 7.5907 | 759.072 | 0.75907 | 759072 | 6.142e-05% | 6.142e-05% | 6.142e-05% | 6.142e-05% | 6.142e-05% | 6.142e-05%
323 | bar | 32300000 | 292 | kWh | 1051200000 | 3254489.1641 | 325448.9164 | 325.4489 | 32544.8916 | 32.5449 | 32544891.6409 | 3254489 | 325449 | 325.449 | 32544.9 | 32.5449 | 32544892 | 5.042e-06% | -2.568e-05% | -2.568e-05% | -2.568e-05% | -2.568e-05% | -1.104e-06%
944 | kPa | 944000 | 329 | kWh | 1184400000 | 125466101.6949 | 12546610.1695 | 12546.6102 | 1254661.0169 | 1254.661 | 1254661016.9492 | 125466102 | 12546610 | 12546.6 | 1254661 | 1254.66 | 1254661017 | -2.432e-07% | 1.351e-06% | 8.105e-05% | 1.351e-06% | 8.105e-05% | -4.053e-09%
170 | mm H20 | 1667.1305 | 8749 | kWh | 31496400000 | 1.8893e+12 | 188925821943.7531 | 188925821.9438 | 18892582194.3753 | 18892582.1944 | 1.8893e+13 | 1889258219438 | 188925821944 | 188925822 | 18892582194 | 18892582 | 18892582194375 | -2.485e-11% | -1.307e-10% | -2.977e-08% | 1.987e-09% | 1.029e-06% | 1.613e-12%
53 | Mpa | 53000000 | 2395 | kWh | 8622000000 | 16267924.5283 | 1626792.4528 | 1626.7925 | 162679.2453 | 162.6792 | 162679245.283 | 16267925 | 1626792 | 1626.79 | 162679 | 162.679 | 162679245 | -2.9e-06% | 2.784e-05% | 0.0001508% | 0.0001508% | 0.0001508% | 1.74e-07%
458 | Pa | 458 | 944 | kWh | 3398400000 | 742008733624.4541 | 74200873362.4454 | 74200873.3624 | 7420087336.2445 | 7420087.3362 | 7.4201e+12 | 742008733624 | 74200873362 | 74200873 | 7420087336 | 7420087 | 7420087336245 | 6.12e-11% | 6.003e-10% | 4.885e-07% | 3.296e-09% | 4.532e-06% | -6.186e-12%
358 | psi | 2468323.7531 | 2894 | kWh | 10418400000 | 422084014.9944 | 42208401.4994 | 42208.4015 | 4220840.1499 | 4220.8401 | 4220840149.9441 | 422084015 | 42208401 | 42208.4 | 4220840 | 4220.84 | 4220840150 | -1.324e-09% | 1.183e-06% | 3.552e-06% | 3.552e-06% | 3.552e-06% | -1.324e-09%
11487 | Torr | 1531474.2149 | 2987 | kWh | 10753200000 | 702146983.2959 | 70214698.3296 | 70214.6983 | 7021469.833 | 7021.4698 | 7021469832.959 | 702146983 | 70214698 | 70214.7 | 7021470 | 7021.47 | 7021469833 | 4.214e-08% | 4.694e-07% | -2.379e-06% | -2.379e-06% | -2.379e-06% | -5.84e-10%
zadané hodnoty | [5 empty] | vypočtené hodnoty v Excelu | [8 empty] | odměřené hodnoty z VIKLAN | [8 empty] | odchylka v %
objem kapaliny (plynu) |  |  | energie |  |  | tlak | [8 empty] | tlak | [8 empty] | tlak
hodnota | jednotka | m3 | hodnota | jednotka | J | at | atm | bar | kPa | mm H20 | MPa | Pa | psi | Torr | at | atm | bar | kPa | mm H20 | MPa | Pa | Psi | Torr | at | atm | bar | kPa | mm H20 | mPa | Pa | Psi | Torr
2123 | cl | 0.02123 | 32 | kJ | 32000 | 15.3702 | 14.8759 | 15.073 | 1507.301 | 153701.9256 | 1.5073 | 1507300.9892 | 218.6155 | 11305.6859 | 15.3702 | 14.8759 | 15.073 | 1507.3 | 153702 | 1.5073 | 1507301 | 218.615 | 11305.7 | -6.926e-05% | 3.135e-05% | 6.563e-05% | 6.563e-05% | -4.837e-05% | 6.563e-05% | -7.187e-07% | 0.0002144% | -0.0001246%
984 | dl | 0.0984 | 198 | kJ | 198000 | 20.5187 | 19.8588 | 20.122 | 2012.1951 | 205186.799 | 2.0122 | 2012195.122 | 291.8442 | 15092.7029 | 20.5187 | 19.8588 | 20.122 | 2012.2 | 205187 | 2.0122 | 2012195 | 291.844 | 15092.7 | -0.0001189% | 0.0001133% | -0.0002424% | -0.0002424% | -9.798e-05% | -0.0002424% | 6.061e-06% | 5.223e-05% | 1.939e-05%
15 | hl | 1.5 | 9498 | kJ | 9498000 | 64.5684 | 62.492 | 63.32 | 6332 | 645684.3061 | 6.332 | 6332000 | 918.3787 | 47493.9005 | 64.5684 | 62.492 | 63.32 | 6332 | 645684 | 6.332 | 6332000 | 918.379 | 47493.9 | 2.651e-05% | -2.663e-05% | 0% | 0% | 4.74e-05% | 0% | 0% | -3.088e-05% | 1.078e-06%
6189 | l | 6.189 | 984 | kJ | 984000 | 1.6213 | 1.5691 | 1.5899 | 158.9918 | 16212.6475 | 0.15899 | 158991.7596 | 23.0598 | 1192.5361 | 1.6213 | 1.5691 | 1.5899 | 158.992 | 16212.6 | 0.15899 | 158992 | 23.0598 | 1192.54 | 0.0002721% | -0.000209% | -0.0001512% | -0.0001512% | 0.000293% | -0.0001512% | -0.0001512% | -3.784e-06% | -0.000324%
189 | m3 | 189 | 921 | kJ | 921000 | 0.049691 | 0.048093 | 0.04873 | 4.873 | 496.9093 | 0.004873 | 4873.0159 | 0.70677 | 36.5506 | 0.049691 | 0.048093 | 0.04873 | 4.873 | 496.909 | 0.004873 | 4873.02 | 0.70677 | 36.5506 | 4.536e-05% | 6.043e-05% | -8.469e-05% | -8.469e-05% | 6.625e-05% | -8.469e-05% | -8.469e-05% | 2.021e-06% | 5.698e-05%
8949 | ml | 0.008949 | 19 | kJ | 19000 | 21.65 | 20.9538 | 21.2314 | 2123.1423 | 216500.2575 | 2.1231 | 2123142.2505 | 307.9357 | 15924.8747 | 21.65 | 20.9538 | 21.2314 | 2123.14 | 216500 | 2.1231 | 2123142 | 307.936 | 15924.9 | 9.807e-05% | -6.89e-05% | 0.000106% | 0.000106% | 0.000119% | 0.000106% | 1.18e-05% | -0.0001076% | -0.0001587%
61 | cl | 0.00061 | 189 | J | 189 | 3.1594 | 3.0578 | 3.0984 | 309.8361 | 31594.4859 | 0.30984 | 309836.0656 | 44.9379 | 2323.9614 | 3.1595 | 3.0578 | 3.0984 | 309.836 | 31594.5 | 0.30984 | 309836 | 44.9379 | 2323.96 | -6.538e-05% | 0.0001414% | 2.116e-05% | 2.116e-05% | -4.449e-05% | 2.116e-05% | 2.116e-05% | 2.298e-05% | 5.813e-05%
165 | dl | 0.0165 | 498498 | J | 498498 | 308.0766 | 298.1693 | 302.12 | 30212 | 3080766.6226 | 30.212 | 30212000 | 4381.879 | 226608.6106 | 308.077 | 298.169 | 302.12 | 30212 | 3080767 | 30.212 | 30212000 | 4381.88 | 226609 | -0.0001305% | 8.968e-05% | 0% | 0% | -1.225e-05% | 0% | 0% | -2.299e-05% | -0.0001718%
198 | hl | 19.8 | 7484 | J | 7484 | 0.0038543 | 0.0037304 | 0.0037798 | 0.37798 | 38.5432 | 0.00037798 | 377.9798 | 0.054821 | 2.8351 | 0.0038543 | 0.0037304 | 0.0037798 | 0.37798 | 38.5432 | 0.00037798 | 377.98 | 0.054821 | 2.8351 | 1.237e-05% | 1.865e-05% | -5.345e-05% | -5.345e-05% | 3.326e-05% | -5.345e-05% | -5.345e-05% | 3.748e-05% | 4.657e-05%
498 | l | 0.498 | 418 | J | 418 | 0.0085591 | 0.0082838 | 0.0083936 | 0.83936 | 85.5906 | 0.00083936 | 839.3574 | 0.12174 | 6.2957 | 0.0085591 | 0.0082838 | 0.0083936 | 0.83936 | 85.5906 | 0.00083936 | 839.357 | 0.12174 | 6.2957 | 2.346e-05% | 4.882e-05% | 5.12e-05% | 5.12e-05% | 4.435e-05% | 5.12e-05% | 5.12e-05% | 0.000387% | -3.547e-05%
289 | m3 | 289 | 189 | J | 189 | 6.6687e-06 | 6.4543e-06 | 6.5398e-06 | 0.00065398 | 0.066687 | 6.5398e-07 | 0.65398 | 9.4852e-05 | 0.0049052 | 6.6687e-06 | 6.4543e-06 | 6.5398e-06 | 0.00065398 | 0.066687 | 6.5398e-07 | 0.65398 | 9.4852e-05 | 0.0049052 | -6.351e-14% | -5.249e-14% | 5.181e-14% | 3.651e-05% | 3.49e-05% | 4.857e-14% | 3.651e-05% | 1.429e-14% | -5.827e-05%
8516 | ml | 0.008516 | 5125 | J | 5125 | 6.1367 | 5.9394 | 6.0181 | 601.8084 | 61367.3743 | 0.60181 | 601808.3607 | 87.2849 | 4513.9334 | 6.1367 | 5.9394 | 6.0181 | 601.808 | 61367.4 | 0.60181 | 601808 | 87.2849 | 4513.93 | -6.284e-05% | -5.163e-05% | 5.994e-05% | 5.994e-05% | -4.195e-05% | 5.994e-05% | 5.994e-05% | 5.516e-07% | 7.575e-05%
169 | cl | 0.00169 | 9849 | kcal | 41237763 | 248821.3416 | 240819.5807 | 244010.432 | 24401043.1953 | 2488213935.9788 | 24401.0432 | 24401043195.2663 | 3539071.1826 | 183022855.0071 | 248821 | 240820 | 244010 | 24401043 | 2488213936 | 24401 | 24401043195 | 3539071 | 183022855 | 0.0001373% | -0.0001741% | 0.000177% | 8.002e-07% | -8.529e-10% | 0.000177% | 1.091e-09% | 5.161e-06% | 3.882e-09%
194 | dl | 0.0194 | 949 | kcal | 3973463 | 2088.5587 | 2021.3934 | 2048.1768 | 204817.6804 | 20885590.9421 | 204.8177 | 204817680.4124 | 29706.2853 | 1536258.7708 | 2088.56 | 2021.39 | 2048.18 | 204818 | 20885591 | 204.818 | 204817680 | 29706.3 | 1536259 | -6.426e-05% | 0.0001687% | -0.000156% | -0.000156% | -2.772e-07% | -0.000156% | 2.013e-07% | -4.953e-05% | -1.492e-05%
194 | hl | 19.4 | 984 | kcal | 4120008 | 2.1656 | 2.0959 | 2.1237 | 212.3715 | 21655.8709 | 0.21237 | 212371.5464 | 30.8019 | 1592.9174 | 2.1656 | 2.0959 | 2.1237 | 212.372 | 21655.9 | 0.21237 | 212372 | 30.8019 | 1592.92 | -0.0001552% | 0.0002039% | -0.0002136% | -0.0002136% | -0.0001344% | -0.0002136% | -0.0002136% | -6.287e-05% | -0.000162%
489 | l | 0.489 | 98 | kcal | 410326 | 8.5566 | 8.2814 | 8.3911 | 839.1125 | 85565.6595 | 0.83911 | 839112.4744 | 121.7029 | 6293.8605 | 8.5566 | 8.2814 | 8.3911 | 839.112 | 85565.7 | 0.83911 | 839112 | 121.703 | 6293.86 | 4.862e-05% | -4.198e-05% | 5.654e-05% | 5.654e-05% | -4.737e-05% | 5.654e-05% | 5.654e-05% | -4.656e-05% | 7.175e-06%
85 | m3 | 85 | 9849 | kcal | 41237763 | 4.9472 | 4.7881 | 4.8515 | 485.1502 | 49471.5477 | 0.48515 | 485150.1529 | 70.3651 | 3638.925 | 4.9471 | 4.7881 | 4.8515 | 485.15 | 49471.5 | 0.48515 | 485150 | 70.3651 | 3638.92 | 7.547e-05% | -2.102e-06% | 3.152e-05% | 3.152e-05% | 9.635e-05% | 3.152e-05% | 3.152e-05% | -5.352e-05% | 0.0001374%
23 | ml | 2.3e-05 | 8949 | kcal | 37469463 | 16612265.6228 | 16078037.4231 | 16291070.8696 | 1629107086.9565 | 166122690924.6809 | 1629107.087 | 1.6291e+12 | 236281944.9459 | 12219306682.1395 | 16612266 | 16078037 | 16291071 | 1629107087 | 166122690925 | 1629107 | 1629107086957 | 236281945 | 12219306682 | -2.27e-06% | 2.632e-06% | -8.007e-07% | -2.669e-09% | -1.921e-10% | 5.338e-06% | -2.936e-11% | -2.291e-08% | 1.141e-09%
7894 | cl | 0.07894 | 15668 | kWh | 56404800000 | 7286151.1321 | 7051838.2761 | 7145274.8923 | 714527489.2323 | 72861526538.8617 | 714527.4892 | 714527489232.3284 | 103633423.625 | 5359396318.1758 | 7286151 | 7051838 | 7145275 | 714527489 | 72861526539 | 714527 | 714527489232 | 103633424 | 5359396318 | 1.813e-06% | 3.916e-06% | -1.507e-06% | 3.251e-08% | -1.898e-10% | 6.847e-05% | 4.596e-11% | -3.618e-07% | 3.281e-09%
2298 | dl | 0.2298 | 984 | kWh | 3542400000 | 157190.6857 | 152135.6439 | 154151.436 | 15415143.6031 | 1571907185.7498 | 15415.1436 | 15415143603.1332 | 2235776.9734 | 115623072.752 | 157191 | 152136 | 154151 | 15415144 | 1571907186 | 15415.1 | 15415143603 | 2235777 | 115623073 | -0.0001999% | -0.000234% | 0.0002829% | -2.575e-06% | -1.592e-08% | 0.0002829% | 8.638e-10% | -1.191e-06% | -2.145e-07%
745 | hl | 74.5 | 321 | kWh | 1155600000 | 158.1723 | 153.0857 | 155.1141 | 15511.4094 | 1581723.5647 | 15.5114 | 15511409.396 | 2249.7391 | 116345.1255 | 158.172 | 153.086 | 155.114 | 15511.4 | 1581724 | 15.5114 | 15511409 | 2249.74 | 116345 | 0.0002045% | -0.0001872% | 6.057e-05% | 6.057e-05% | -2.752e-05% | 6.057e-05% | 2.553e-06% | -3.811e-05% | 0.0001079%
77 | l | 0.077 | 984 | kWh | 3542400000 | 469122.3323 | 454035.9867 | 460051.9481 | 46005194.8052 | 4691224302.4065 | 46005.1948 | 46005194805.1948 | 6672487.6426 | 345067300.239 | 469122 | 454036 | 460052 | 46005195 | 4691224302 | 46005.2 | 46005194805 | 6672488 | 345067300 | 7.083e-05% | -2.92e-06% | -1.129e-05% | -4.234e-07% | 8.665e-09% | -1.129e-05% | 4.234e-10% | -5.356e-06% | 6.925e-08%
569 | m3 | 569 | 894 | kWh | 3218400000 | 57.6776 | 55.8227 | 56.5624 | 5656.239 | 576775.8629 | 5.6562 | 5656239.0158 | 820.3679 | 42425.2769 | 57.6776 | 55.8227 | 56.5624 | 5656.24 | 576776 | 5.6562 | 5656239 | 820.368 | 42425.3 | -4.466e-05% | 7.3e-05% | -1.74e-05% | -1.74e-05% | -2.377e-05% | -1.74e-05% | 2.796e-07% | -1.249e-05% | -5.454e-05%
2899 | ml | 0.002899 | 156 | kWh | 561600000 | 1975413.9552 | 1911887.2897 | 1937219.7309 | 193721973.0942 | 19754143677.42 | 193721.9731 | 193721973094.1704 | 28096989.417 | 1453034130.9417 | 1975414 | 1911887 | 1937220 | 193721973 | 19754143677 | 193722 | 193721973094 | 28096989 | 1453034131 | -2.27e-06% | 1.515e-05% | -1.389e-05% | 4.861e-08% | 2.126e-09% | -1.389e-05% | 8.797e-11% | 1.484e-06% | -4.012e-09%
Note on I8: V těchto sloupcích hodnoty zjištěné pomocí vzorců
Note on M8: V těchto sloupcích odměřené hodnoty z programu VIKLAN jednotky
Note on Q8: Odchylky mezi odečtenými a správnými výsledky v procentech
Note on C10: Sloupec obsahuje vstupní hodnoty
Note on D10: Sloupec obsahuje výchozí jednotky
Note on E10: převedené hodnoty
Note on F10: Sloupec obsahuje vstupní hodnoty
Note on G10: Sloupec obsahuje výchozí jednotky
Note on H10: převedené hodnoty
Note on I10: Výsledná hodnota získaná použitím vzorce
Note on J10: Výsledná hodnota získaná použitím vzorce
Note on K10: Výsledná hodnota získaná použitím vzorce
Note on L10: Výsledná hodnota získaná použitím vzorce
Note on M10: Výsledná hodnota v programu VIKLAN Jednotky
Note on N10: Výsledná hodnota v programu VIKLAN Jednotky
Note on O10: Výsledná hodnota v programu VIKLAN Jednotky
Note on P10: Výsledná hodnota v programu VIKLAN Jednotky
Note on Q10: Odchylka mezi odečtenými a správnými výsledky v procentech
Note on R10: Odchylka mezi odečtenými a správnými výsledky v procentech
Note on S10: Odchylka mezi odečtenými a správnými výsledky v procentech
Note on T10: Odchylka mezi odečtenými a správnými výsledky v procentech
Note on I67: V těchto sloupcích hodnoty zjištěné pomocí vzorců
Note on O67: V těchto sloupcích odměřené hodnoty z programu VIKLAN jednotky
Note on U67: Odchylky mezi odečtenými a správnými výsledky v procentech
Note on C69: Sloupec obsahuje vstupní hodnoty
Note on D69: Sloupec obsahuje výchozí jednotky
Note on E69: převedené hodnoty
Note on F69: Sloupec obsahuje vstupní hodnoty
Note on G69: Sloupec obsahuje výchozí jednotky
Note on H69: převedené hodnoty
Note on I69: Výsledná hodnota získaná použitím vzorce
Note on J69: Výsledná hodnota získaná použitím vzorce
Note on K69: Výsledná hodnota získaná použitím vzorce
Note on L69: Výsledná hodnota získaná použitím vzorce
Note on M69: Výsledná hodnota získaná použitím vzorce
Note on N69: Výsledná hodnota získaná použitím vzorce
Note on O69: Výsledná hodnota v programu VIKLAN Jednotky
Note on P69: Výsledná hodnota v programu VIKLAN Jednotky
Note on Q69: Výsledná hodnota v programu VIKLAN Jednotky
Note on R69: Výsledná hodnota v programu VIKLAN Jednotky
Note on S69: Výsledná hodnota v programu VIKLAN Jednotky
Note on T69: Výsledná hodnota v programu VIKLAN Jednotky
Note on U69: Odchylka mezi odečtenými a správnými výsledky v procentech
Note on V69: Odchylka mezi odečtenými a správnými výsledky v procentech
Note on W69: Odchylka mezi odečtenými a správnými výsledky v procentech
Note on X69: Odchylka mezi odečtenými a správnými výsledky v procentech
Note on Y69: Odchylka mezi odečtenými a správnými výsledky v procentech
Note on Z69: Odchylka mezi odečtenými a správnými výsledky v procentech
Note on I108: V těchto sloupcích hodnoty zjištěné pomocí vzorců
Note on R108: V těchto sloupcích odměřené hodnoty z programu VIKLAN jednotky
Note on AA108: Odchylky mezi odečtenými a správnými výsledky v procentech
Note on C110: Sloupec obsahuje vstupní hodnoty
Note on D110: Sloupec obsahuje výchozí jednotky
Note on E110: převedené hodnoty
Note on F110: Sloupec obsahuje vstupní hodnoty
Note on G110: Sloupec obsahuje výchozí jednotky
Note on H110: převedené hodnoty
Note on I110: Výsledná hodnota získaná použitím vzorce
Note on J110: Výsledná hodnota získaná použitím vzorce
Note on K110: Výsledná hodnota získaná použitím vzorce
Note on L110: Výsledná hodnota získaná použitím vzorce
Note on M110: Výsledná hodnota získaná použitím vzorce
Note on N110: Výsledná hodnota získaná použitím vzorce
Note on O110: Výsledná hodnota získaná použitím vzorce
Note on P110: Výsledná hodnota získaná použitím vzorce
Note on Q110: Výsledná hodnota získaná použitím vzorce
Note on R110: Výsledná hodnota v programu VIKLAN Jednotky
Note on S110: Výsledná hodnota v programu VIKLAN Jednotky
Note on T110: Výsledná hodnota v programu VIKLAN Jednotky
Note on U110: Výsledná hodnota v programu VIKLAN Jednotky
Note on V110: Výsledná hodnota v programu VIKLAN Jednotky
Note on W110: Výsledná hodnota v programu VIKLAN Jednotky
Note on X110: Výsledná hodnota v programu VIKLAN Jednotky
Note on Y110: Výsledná hodnota v programu VIKLAN Jednotky
Note on Z110: Výsledná hodnota v programu VIKLAN Jednotky
Note on AA110: Odchylka mezi odečtenými a správnými výsledky v procentech
Note on AB110: Odchylka mezi odečtenými a správnými výsledky v procentech
Note on AC110: Odchylka mezi odečtenými a správnými výsledky v procentech
Note on AD110: Odchylka mezi odečtenými a správnými výsledky v procentech
Note on AE110: Odchylka mezi odečtenými a správnými výsledky v procentech
Note on AF110: Odchylka mezi odečtenými a správnými výsledky v procentech
Note on AG110: Odchylka mezi odečtenými a správnými výsledky v procentech
Note on AH110: Odchylka mezi odečtenými a správnými výsledky v procentech
Note on AI110: Odchylka mezi odečtenými a správnými výsledky v procentech

## Hustota
POROVNÁNÍ HODNOT Z PROGRAMU VIKLAN: FYZIKA
Kontroloval: Miroslav Hošek |  |  |  |  | Dne: 22.2.2012
Hustota
zadané hodnoty | [5 empty] | vypočtené hodnoty v Excelu |  |  |  | odměřené hodnoty z VIKLAN |  |  |  | odchylka v %
hmotnost |  |  | objem |  |  | hustota |  |  |  | hustota |  |  |  | hustota
hodnota | jednotka | kg | hodnota | jednotka | m3 | g/cm3 | kg/l | kg/m3 | lb/cu ft | g/cm3 | kg/l | kg/m3 | lb/cu ft | g/cm3 | kg/l | kg/m3 | lb/cu ft
32 | g | 0.032 | 1524 | cl | 0.01524 | 0.0020997 | 0.0020997 | 2.0997 | 0.13108 | 0.0020997 | 0.0020997 | 2.0997 | 0.13108 | -0.0001175% | -0.0001175% | -0.0001175% | 0.0002532%
43 | kg | 43 | 917 | cl | 0.00917 | 4.6892 | 4.6892 | 4689.2039 | 292.7374 | 4.6892 | 4.6892 | 4689.2 | 292.737 | 8.372e-05% | 8.372e-05% | 8.372e-05% | 0.0001496%
56 | lb | 25.4012 | 641 | cl | 0.00641 | 3.9627 | 3.9627 | 3962.7415 | 247.3859 | 3.9627 | 3.9627 | 3962.74 | 247.386 | 3.669e-05% | 3.669e-05% | 3.669e-05% | -5.366e-05%
158 | t | 158000 | 380 | cl | 0.0038 | 41578.9474 | 41578.9474 | 41578947.3684 | 2595688.8871 | 41578.9 | 41578.9 | 41578947 | 2595689 | 0.0001139% | 0.0001139% | 8.861e-07% | -4.349e-06%
2365 | tr oz | 73.5597 | 259 | cl | 0.00259 | 28.4014 | 28.4014 | 28401.4373 | 1773.0438 | 28.4014 | 28.4014 | 28401.4 | 1773.04 | 0.0001314% | 0.0001314% | 0.0001314% | 0.0002148%
4589 | g | 4.589 | 152 | dl | 0.0152 | 0.30191 | 0.30191 | 301.9079 | 18.8475 | 0.30191 | 0.30191 | 301.908 | 18.8475 | -3.487e-05% | -3.487e-05% | -3.487e-05% | -3.104e-05%
245 | kg | 245 | 15.9 | dl | 0.00159 | 154.0881 | 154.0881 | 154088.0503 | 9619.4027 | 154.088 | 154.088 | 154088 | 9619.4 | 3.265e-05% | 3.265e-05% | 3.265e-05% | 2.838e-05%
24 | lb | 10.8862 | 90 | dl | 0.009 | 1.2096 | 1.2096 | 1209.5797 | 75.5116 | 1.2096 | 1.2096 | 1209.58 | 75.5116 | -2.866e-05% | -2.866e-05% | -2.866e-05% | -1.204e-05%
1215 | t | 1215000 | 420 | dl | 0.042 | 28928.5714 | 28928.5714 | 28928571.4286 | 1805951.7167 | 28928.6 | 28928.6 | 28928571 | 1805952 | -9.877e-05% | -9.877e-05% | 1.481e-06% | -1.569e-05%
12154 | tr oz | 378.0317 | 28 | dl | 0.0028 | 135.0113 | 135.0113 | 135011.3061 | 8428.4805 | 135.011 | 135.011 | 135011 | 8428.48 | 0.0002267% | 0.0002267% | 0.0002267% | 5.854e-06%
28 | g | 0.028 | 45 | hl | 4.5 | 6.2222e-06 | 6.2222e-06 | 0.0062222 | 0.00038844 | 6.2222e-06 | 6.2222e-06 | 0.0062222 | 0.00038844 | 4.084e-14% | 4.084e-14% | 3.571e-05% | -9.176e-05%
95 | kg | 95 | 550 | hl | 55 | 0.0017273 | 0.0017273 | 1.7273 | 0.10783 | 0.0017273 | 0.0017273 | 1.7273 | 0.10783 | 0.0001579% | 0.0001579% | 0.0001579% | 0.0001055%
959 | lb | 434.9951 | 640 | hl | 64 | 0.0067968 | 0.0067968 | 6.7968 | 0.42431 | 0.0067968 | 0.0067968 | 6.7968 | 0.42431 | -2.694e-05% | -2.694e-05% | -2.694e-05% | 5.848e-05%
456 | t | 456000 | 350 | hl | 35 | 13.0286 | 13.0286 | 13028.5714 | 813.3471 | 13.0286 | 13.0286 | 13028.6 | 813.347 | -0.0002193% | -0.0002193% | -0.0002193% | 1.764e-05%
798 | tr oz | 24.8206 | 820 | hl | 82 | 0.00030269 | 0.00030269 | 0.30269 | 0.018896 | 0.00030269 | 0.00030269 | 0.30269 | 0.018896 | -2.221e-05% | -2.221e-05% | -2.221e-05% | 8.038e-05%
45 | g | 0.045 | 610 | l | 0.61 | 7.377e-05 | 7.377e-05 | 0.07377 | 0.0046053 | 7.377e-05 | 7.377e-05 | 0.073771 | 0.0046053 | -1.837e-14% | -1.837e-14% | -1.111e-05% | 2.94e-05%
1231 | kg | 1231 | 145 | l | 0.145 | 8.4897 | 8.4897 | 8489.6552 | 529.9919 | 8.4897 | 8.4897 | 8489.66 | 529.992 | -5.686e-05% | -5.686e-05% | -5.686e-05% | -2.672e-05%
12 | lb | 5.4431 | 785 | l | 0.785 | 0.0069339 | 0.0069339 | 6.9339 | 0.43287 | 0.0069339 | 0.0069339 | 6.9339 | 0.43287 | -5.622e-05% | -5.622e-05% | -5.622e-05% | -1.735e-06%
456 | t | 456000 | 320 | l | 0.32 | 1425 | 1425 | 1425000 | 88959.8438 | 1425 | 1425 | 1425000 | 88959.8 | 0% | 0% | 0% | 4.926e-05%
87 | tr oz | 2.706 | 122 | l | 0.122 | 0.02218 | 0.02218 | 22.1803 | 1.3847 | 0.02218 | 0.02218 | 22.1803 | 1.3847 | 0.0002174% | 0.0002174% | 0.0002174% | 0.0002819%
456 | g | 0.456 | 569 | m3 | 569 | 8.0141e-07 | 8.0141e-07 | 0.00080141 | 5.003e-05 | 8.0141e-07 | 8.0141e-07 | 0.00080141 | 5.003e-05 | -5.285e-14% | -5.285e-14% | -3.07e-06% | -8.127e-14%
84 | kg | 84 | 958 | m3 | 958 | 8.7683e-05 | 8.7683e-05 | 0.087683 | 0.0054739 | 8.7683e-05 | 8.7683e-05 | 0.087683 | 0.0054738 | -3.091e-14% | -3.091e-14% | -3.167e-05% | 7.407e-06%
213 | lb | 96.6152 | 150 | m3 | 150 | 0.0006441 | 0.0006441 | 0.6441 | 0.04021 | 0.0006441 | 0.0006441 | 0.6441 | 0.04021 | 2.568e-05% | 2.568e-05% | 2.568e-05% | 5.511e-05%
489 | t | 489000 | 755 | m3 | 755 | 0.64768 | 0.64768 | 647.6821 | 40.4335 | 0.64768 | 0.64768 | 647.682 | 40.4335 | 1.84e-05% | 1.84e-05% | 1.84e-05% | -6.479e-05%
684 | tr oz | 21.2748 | 744 | m3 | 744 | 2.8595e-05 | 2.8595e-05 | 0.028595 | 0.0017851 | 2.8595e-05 | 2.8595e-05 | 0.028595 | 0.0017851 | -1.185e-14% | -1.185e-14% | 0.0001115% | -0.0002371%
589 | g | 0.589 | 560 | ml | 0.00056 | 1.0518 | 1.0518 | 1051.7857 | 65.6608 | 1.0518 | 1.0518 | 1051.79 | 65.6608 | -0.0004075% | -0.0004075% | -0.0004075% | 5.651e-05%
56 | kg | 56 | 455 | ml | 0.000455 | 123.0769 | 123.0769 | 123076.9231 | 7683.4413 | 123.077 | 123.077 | 123077 | 7683.44 | -6.25e-05% | -6.25e-05% | -6.25e-05% | 1.694e-05%
84 | lb | 38.1018 | 15009 | ml | 0.015009 | 2.5386 | 2.5386 | 2538.5941 | 158.4793 | 2.5386 | 2.5386 | 2538.59 | 158.479 | 0.0001621% | 0.0001621% | 0.0001621% | 0.0001599%
265 | t | 265000 | 385 | ml | 0.000385 | 688311.6883 | 688311.6883 | 688311688.3117 | 42969894.942 | 688312 | 688312 | 688311688 | 42969895 | -4.528e-05% | -4.528e-05% | 4.528e-08% | -1.349e-07%
98 | tr oz | 3.0481 | 1245 | ml | 0.001245 | 2.4483 | 2.4483 | 2448.3058 | 152.8427 | 2.4483 | 2.4483 | 2448.31 | 152.843 | -0.0001714% | -0.0001714% | -0.0001714% | -0.0001713%
zadané hodnoty | [5 empty] | vypočtené hodnoty v Excelu | [5 empty] | odměřené hodnoty z VIKLAN | [5 empty] | odchylka v %
hustota |  |  | hmotnost |  |  | objem | [5 empty] | objem | [5 empty] | objem
hodnota | jednotka | kg/m3 | hodnota | jednotka | kg | cl | dl | hl | l | m3 | ml | cl | dl | hl | l | m3 | ml | cl | dl | hl | l | m3 | ml
3567 | g/cm3 | 3567000 | 3345 | g | 3.345 | 0.093776 | 0.0093776 | 9.3776e-06 | 0.00093776 | 9.3776e-07 | 0.93776 | 0.093776 | 0.0093776 | 9.3776e-06 | 0.00093776 | 9.3776e-07 | 0.93776 | -1.857e-05% | -1.857e-05% | 1.806e-14% | -1.857e-05% | 1.129e-14% | -1.857e-05%
564 | kg/l | 564000 | 445 | g | 0.445 | 0.078901 | 0.0078901 | 7.8901e-06 | 0.00078901 | 7.8901e-07 | 0.78901 | 0.078901 | 0.0078901 | 7.8901e-06 | 0.00078901 | 7.8901e-07 | 0.78901 | 1.169e-05% | 1.169e-05% | -4.294e-14% | 1.169e-05% | -5.368e-14% | 1.169e-05%
11245 | kg/m3 | 11245 | 899 | g | 0.899 | 7.9947 | 0.79947 | 0.00079947 | 0.079947 | 7.9947e-05 | 79.9466 | 7.9947 | 0.79947 | 0.00079947 | 0.079947 | 7.9947e-05 | 79.9466 | 5.373e-05% | 5.373e-05% | 5.373e-05% | 5.373e-05% | 0% | 5.373e-05%
5632 | lb/cu ft | 90215.9857 | 564 | g | 0.564 | 0.62517 | 0.062517 | 6.2517e-05 | 0.0062517 | 6.2517e-06 | 6.2517 | 0.62517 | 0.062517 | 6.2517e-05 | 0.0062517 | 6.2517e-06 | 6.2517 | 5.863e-05% | 5.863e-05% | 6.503e-14% | 5.863e-05% | 8.129e-14% | 5.863e-05%
906 | g/cm3 | 906000 | 897 | kg | 897 | 99.0066 | 9.9007 | 0.0099007 | 0.99007 | 0.00099007 | 990.0662 | 99.0066 | 9.9007 | 0.0099007 | 0.99007 | 0.00099007 | 990.066 | 2.274e-05% | 2.274e-05% | 2.274e-05% | 2.274e-05% | 2.274e-05% | 2.274e-05%
2346 | kg/l | 2346000 | 344 | kg | 344 | 14.6633 | 1.4663 | 0.0014663 | 0.14663 | 0.00014663 | 146.6326 | 14.6633 | 1.4663 | 0.0014663 | 0.14663 | 0.00014663 | 146.633 | -0.0002959% | -0.0002959% | -0.0002959% | -0.0002959% | -0.0002959% | -0.0002959%
7865 | kg/m3 | 7865 | 564 | kg | 564 | 7171.0108 | 717.1011 | 0.7171 | 71.7101 | 0.07171 | 71710.1081 | 7171.01 | 717.101 | 0.7171 | 71.7101 | 0.07171 | 71710.1 | 1.126e-05% | 1.126e-05% | 1.126e-05% | 1.126e-05% | 1.126e-05% | 1.126e-05%
897 | lb/cu ft | 14368.5616 | 976 | kg | 976 | 6792.6075 | 679.2608 | 0.67926 | 67.9261 | 0.067926 | 67926.0753 | 6792.61 | 679.261 | 0.67926 | 67.9261 | 0.067926 | 67926.1 | -3.64e-05% | -3.64e-05% | -3.64e-05% | -3.64e-05% | -3.64e-05% | -3.64e-05%
9032 | g/cm3 | 9032000 | 2311 | lb | 1048.252 | 11.606 | 1.1606 | 0.0011606 | 0.11606 | 0.00011606 | 116.0598 | 11.606 | 1.1606 | 0.0011606 | 0.11606 | 0.00011606 | 116.06 | -0.0001863% | -0.0001863% | -0.0001863% | -0.0001863% | -0.0001863% | -0.0001863%
4326 | kg/l | 4326000 | 1235 | lb | 560.1866 | 12.9493 | 1.2949 | 0.0012949 | 0.12949 | 0.00012949 | 129.493 | 12.9493 | 1.2949 | 0.0012949 | 0.12949 | 0.00012949 | 129.493 | -2.518e-05% | -2.518e-05% | -2.518e-05% | -2.518e-05% | -2.518e-05% | -2.518e-05%
7899 | kg/m3 | 7899 | 1732 | lb | 785.622 | 9945.8411 | 994.5841 | 0.99458 | 99.4584 | 0.099458 | 99458.4105 | 9945.84 | 994.584 | 0.99458 | 99.4584 | 0.099458 | 99458.4 | 1.06e-05% | 1.06e-05% | 1.06e-05% | 1.06e-05% | 1.06e-05% | 1.06e-05%
1255 | lb/cu ft | 20103.1715 | 78 | lb | 35.3802 | 175.9932 | 17.5993 | 0.017599 | 1.7599 | 0.0017599 | 1759.9315 | 175.993 | 17.5993 | 0.017599 | 1.7599 | 0.0017599 | 1759.93 | 8.531e-05% | 8.531e-05% | 8.531e-05% | 8.531e-05% | 8.531e-05% | 8.531e-05%
9032 | g/cm3 | 9032000 | 6554 | t | 6554000 | 72564.2161 | 7256.4216 | 7.2564 | 725.6422 | 0.72564 | 725642.1612 | 72564.2 | 7256.42 | 7.2564 | 725.642 | 0.72564 | 725642 | 2.222e-05% | 2.222e-05% | 2.222e-05% | 2.222e-05% | 2.222e-05% | 2.222e-05%
566 | kg/l | 566000 | 342 | t | 342000 | 60424.0283 | 6042.4028 | 6.0424 | 604.2403 | 0.60424 | 604240.2827 | 60424 | 6042.4 | 6.0424 | 604.24 | 0.60424 | 604240 | 4.678e-05% | 4.678e-05% | 4.678e-05% | 4.678e-05% | 4.678e-05% | 4.678e-05%
560 | kg/m3 | 560 | 78 | t | 78000 | 13928571.4286 | 1392857.1429 | 1392.8571 | 139285.7143 | 139.2857 | 139285714.2857 | 13928571 | 1392857 | 1392.86 | 139286 | 139.286 | 139285714 | 3.077e-06% | 1.026e-05% | -0.0002051% | -0.0002051% | -0.0002051% | 2.051e-07%
2355 | lb/cu ft | 37723.4812 | 120 | t | 120000 | 318104.2577 | 31810.4258 | 31.8104 | 3181.0426 | 3.181 | 3181042.5771 | 318104 | 31810.4 | 31.8104 | 3181.04 | 3.181 | 3181043 | 8.102e-05% | 8.102e-05% | 8.102e-05% | 8.102e-05% | 8.102e-05% | -1.329e-05%
7788 | g/cm3 | 7788000 | 342 | tr oz | 10.6374 | 0.13659 | 0.013659 | 1.3659e-05 | 0.0013659 | 1.3659e-06 | 1.3659 | 0.13659 | 0.013659 | 1.3659e-05 | 0.0013659 | 1.3659e-06 | 1.3659 | -6.105e-05% | -6.105e-05% | -3.597e-13% | -6.105e-05% | -3.566e-13% | -6.105e-05%
3498 | kg/l | 3498000 | 750 | tr oz | 23.3276 | 0.66688 | 0.066688 | 6.6688e-05 | 0.0066688 | 6.6688e-06 | 6.6688 | 0.66688 | 0.066688 | 6.6688e-05 | 0.0066688 | 6.6688e-06 | 6.6688 | 2.263e-05% | 2.263e-05% | 4.064e-14% | 2.263e-05% | 3.81e-14% | 2.263e-05%
12765 | kg/m3 | 12765 | 239 | tr oz | 7.4337 | 58.2353 | 5.8235 | 0.0058235 | 0.58235 | 0.00058235 | 582.3526 | 58.2353 | 5.8235 | 0.0058235 | 0.58235 | 0.00058235 | 582.353 | -6.847e-05% | -6.847e-05% | -6.847e-05% | -6.847e-05% | -6.847e-05% | -6.847e-05%
8977 | lb/cu ft | 143797.7457 | 128 | tr oz | 3.9812 | 2.7686 | 0.27686 | 0.00027686 | 0.027686 | 2.7686e-05 | 27.6864 | 2.7686 | 0.27686 | 0.00027686 | 0.027686 | 2.7686e-05 | 27.6864 | 7.846e-05% | 7.846e-05% | 7.846e-05% | 7.846e-05% | 1.224e-14% | 7.846e-05%
zadané hodnoty | [5 empty] | vypočtené hodnoty v Excelu |  |  |  |  | odměřené hodnoty z VIKLAN |  |  |  |  | odchylka v %
objem |  |  | hustota |  |  | hmotnost |  |  |  |  | hmotnost |  |  |  |  | hmotnost
hodnota | jednotka | m3 | hodnota | jednotka | kg/m3 | g | kg | lb | t | tr oz | g | kg | lb | t | tr oz | g | kg | lb | t | tr oz
560 | cl | 0.0056 | 777 | g/cm3 | 777000 | 4351200 | 4351.2 | 9592.754 | 4.3512 | 139894.3285 | 4351200 | 4351.2 | 9592.75 | 4.3512 | 139894 | 0% | 0% | 4.12e-05% | -2.041e-14% | 0.0002348%
829 | dl | 0.0829 | 238 | g/cm3 | 238000 | 19730200 | 19730.2 | 43497.6453 | 19.7302 | 634340.6599 | 19730200 | 19730.2 | 43497.6 | 19.7302 | 634341 | 0% | 0% | 0.000104% | 0% | -5.361e-05%
8730 | hl | 873 | 892 | g/cm3 | 892000 | 778716000000 | 778716000 | 1716774909.5956 | 778716 | 25036300764.9357 | 778716000000 | 778716000 | 1716774910 | 778716 | 25036300765 | 0% | 0% | -2.356e-08% | 0% | -2.568e-10%
2390 | l | 2.39 | 122 | g/cm3 | 122000 | 291580000 | 291580 | 642823.8641 | 291.58 | 9374514.6845 | 291580000 | 291580 | 642824 | 291.58 | 9374515 | 0% | 0% | -2.114e-05% | 0% | -3.366e-06%
12863 | m3 | 12863 | 121 | g/cm3 | 121000 | 1556423000000 | 1556423000 | 3431325354.9657 | 1556423 | 50040161426.5837 | 1556423000000 | 1556423000 | 3431325355 | 1556423 | 50040161427 | 0% | 0% | -9.985e-10% | 0% | -8.32e-10%
23098 | ml | 0.023098 | 322 | g/cm3 | 322000 | 7437556 | 7437.556 | 16397.0042 | 7.4376 | 239122.978 | 7437556 | 7437.56 | 16397 | 7.4376 | 239123 | 1.252e-14% | -5.378e-05% | 2.567e-05% | -5.378e-05% | -9.181e-06%
12083 | cl | 0.12083 | 897 | kg/l | 897000 | 108384510 | 108384.51 | 238946.9426 | 108.3845 | 3484642.913 | 108384510 | 108385 | 238947 | 108.385 | 3484643 | 1.375e-14% | -0.0004521% | -2.402e-05% | -0.0004521% | -2.497e-06%
14508 | dl | 1.4508 | 8952 | kg/l | 8952000 | 12987561600 | 12987561.6 | 28632672.106 | 12987.5616 | 417559801.546 | 12987561600 | 12987562 | 28632672 | 12987.6 | 417559802 | 1.469e-14% | -3.08e-06% | 3.703e-07% | -0.0002957% | -1.087e-07%
335 | hl | 33.5 | 672 | kg/l | 672000 | 22512000000 | 22512000 | 49630464.4631 | 22512 | 723777606.753 | 22512000000 | 22512000 | 49630464 | 22512 | 723777607 | 0% | 0% | 9.33e-07% | 0% | -3.413e-08%
2398 | l | 2.398 | 6732 | kg/l | 6732000 | 16143336000 | 16143336 | 35589963.7377 | 16143.336 | 519020304.5082 | 16143336000 | 16143336 | 35589964 | 16143.3 | 519020305 | 0% | 0% | -7.37e-07% | 0.000223% | -9.475e-08%
2389 | m3 | 2389 | 1238 | kg/l | 1238000 | 2957582000000 | 2957582000 | 6520352183.1727 | 2957582 | 95088469337.9359 | 2957582000000 | 2957582000 | 6520352183 | 2957582 | 95088469338 | 0% | 0% | 2.649e-09% | 0% | -6.743e-11%
1290 | ml | 0.00129 | 652 | kg/l | 652000 | 841080 | 841.08 | 1854.264 | 0.84108 | 27041.3499 | 841080 | 841.08 | 1854.26 | 0.84108 | 27041.3 | -1.384e-14% | -1.352e-14% | 0.0002154% | -1.32e-14% | 0.0001846%
639 | cl | 0.00639 | 8791 | kg/m3 | 8791 | 56174.49 | 56.1745 | 123.8436 | 0.056174 | 1806.0518 | 56174.5 | 56.1745 | 123.844 | 0.056175 | 1806.05 | -1.78e-05% | -1.78e-05% | -0.0003622% | -1.78e-05% | 9.92e-05%
239 | dl | 0.0239 | 4522 | kg/m3 | 4522 | 108075.8 | 108.0758 | 238.2664 | 0.10808 | 3474.7177 | 108076 | 108.076 | 238.266 | 0.10808 | 3474.72 | -0.0001851% | -0.0001851% | 0.0001484% | -0.0001851% | -6.746e-05%
1255 | hl | 125.5 | 762 | kg/m3 | 762 | 95631000 | 95631 | 210830.266 | 95.631 | 3074608.0451 | 95631000 | 95631 | 210830 | 95.631 | 3074608 | 0% | 0% | 0.0001261% | 0% | 1.467e-06%
555 | l | 0.555 | 781 | kg/m3 | 781 | 433455 | 433.455 | 955.6047 | 0.43346 | 13935.9019 | 433455 | 433.455 | 955.605 | 0.43345 | 13935.9 | 1.343e-14% | 1.311e-14% | -3.155e-05% | 1.281e-14% | 1.33e-05%
1288 | m3 | 1288 | 8932 | kg/m3 | 8932 | 11504416000 | 11504416 | 25362895.7648 | 11504.416 | 369875563.2361 | 11504416000 | 11504416 | 25362896 | 11504.4 | 369875563 | 0% | 0% | -9.275e-07% | 0.0001391% | 6.382e-08%
777 | ml | 0.000777 | 3211 | kg/m3 | 3211 | 2494.947 | 2.4949 | 5.5004 | 0.0024949 | 80.2144 | 2494.95 | 2.4949 | 5.5004 | 0.002495 | 80.2144 | -0.0001202% | -0.0001202% | -6.188e-05% | -0.0001202% | 1.084e-05%
4522 | cl | 0.04522 | 891 | lb/cu ft | 14272.4509 | 645400.2282 | 645.4002 | 1422.8639 | 0.6454 | 20750.0992 | 645400 | 645.4 | 1422.86 | 0.6454 | 20750.1 | 3.535e-05% | 3.535e-05% | 0.0002771% | 3.535e-05% | -3.994e-06%
4560 | dl | 0.456 | 6732 | lb/cu ft | 107836.2954 | 49173350.7177 | 49173.3507 | 108408.6814 | 49.1734 | 1580959.9369 | 49173351 | 49173.4 | 108409 | 49.1734 | 1580960 | -5.741e-07% | -0.0001002% | -0.0002939% | -0.0001002% | -3.994e-06%
111 | hl | 11.1 | 773 | lb/cu ft | 12382.2722 | 137443221.2876 | 137443.2213 | 303010.4349 | 137.4432 | 4418902.1752 | 137443221 | 137443 | 303010 | 137.443 | 4418902 | 2.092e-07% | 0.000161% | 0.0001435% | 0.000161% | 3.965e-06%
2299 | l | 2.299 | 881 | lb/cu ft | 14112.2662 | 32444100.0684 | 32444.1001 | 71526.997 | 32.4441 | 1043102.0389 | 32444100 | 32444.1 | 71527 | 32.4441 | 1043102 | 2.109e-07% | 2.109e-07% | -4.255e-06% | 2.109e-07% | 3.734e-06%
562 | m3 | 562 | 935 | lb/cu ft | 14977.2633 | 8417221949.1148 | 8417221.9491 | 18556797.9221 | 8417.2219 | 270619969.6979 | 8417221949 | 8417222 | 18556798 | 8417.22 | 270619970 | 1.364e-09% | -6.045e-07% | -4.196e-07% | 2.316e-05% | -1.116e-07%
902 | ml | 0.000902 | 901 | lb/cu ft | 14432.6355 | 13018.2372 | 13.0182 | 28.7003 | 0.013018 | 418.546 | 13018.2 | 13.0182 | 28.7003 | 0.013018 | 418.546 | 0.0002859% | 0.0002859% | 9.543e-07% | 0.0002859% | 1.091e-05%
Note on I8: V těchto sloupcích hodnoty zjištěné pomocí vzorců
Note on M8: V těchto sloupcích odměřené hodnoty z programu VIKLAN jednotky
Note on Q8: Odchylky mezi odečtenými a správnými výsledky v procentech
Note on C10: Sloupec obsahuje vstupní hodnoty
Note on D10: Sloupec obsahuje výchozí jednotky
Note on E10: převedené hodnoty
Note on F10: Sloupec obsahuje vstupní hodnoty
Note on G10: Sloupec obsahuje výchozí jednotky
Note on H10: převedené hodnoty
Note on I10: Výsledná hodnota získaná použitím vzorce
Note on J10: Výsledná hodnota získaná použitím vzorce
Note on K10: Výsledná hodnota získaná použitím vzorce
Note on L10: Výsledná hodnota získaná použitím vzorce
Note on M10: Výsledná hodnota v programu VIKLAN Jednotky
Note on N10: Výsledná hodnota v programu VIKLAN Jednotky
Note on O10: Výsledná hodnota v programu VIKLAN Jednotky
Note on P10: Výsledná hodnota v programu VIKLAN Jednotky
Note on Q10: Odchylka mezi odečtenými a správnými výsledky v procentech
Note on R10: Odchylka mezi odečtenými a správnými výsledky v procentech
Note on S10: Odchylka mezi odečtenými a správnými výsledky v procentech
Note on T10: Odchylka mezi odečtenými a správnými výsledky v procentech
Note on I43: V těchto sloupcích hodnoty zjištěné pomocí vzorců
Note on O43: V těchto sloupcích odměřené hodnoty z programu VIKLAN jednotky
Note on U43: Odchylky mezi odečtenými a správnými výsledky v procentech
Note on C45: Sloupec obsahuje vstupní hodnoty
Note on D45: Sloupec obsahuje výchozí jednotky
Note on E45: převedené hodnoty
Note on F45: Sloupec obsahuje vstupní hodnoty
Note on G45: Sloupec obsahuje výchozí jednotky
Note on H45: převedené hodnoty
Note on I45: Výsledná hodnota získaná použitím vzorce
Note on J45: Výsledná hodnota získaná použitím vzorce
Note on K45: Výsledná hodnota získaná použitím vzorce
Note on L45: Výsledná hodnota získaná použitím vzorce
Note on M45: Výsledná hodnota získaná použitím vzorce
Note on N45: Výsledná hodnota získaná použitím vzorce
Note on O45: Výsledná hodnota v programu VIKLAN Jednotky
Note on P45: Výsledná hodnota v programu VIKLAN Jednotky
Note on Q45: Výsledná hodnota v programu VIKLAN Jednotky
Note on R45: Výsledná hodnota v programu VIKLAN Jednotky
Note on S45: Výsledná hodnota v programu VIKLAN Jednotky
Note on T45: Výsledná hodnota v programu VIKLAN Jednotky
Note on U45: Odchylka mezi odečtenými a správnými výsledky v procentech
Note on V45: Odchylka mezi odečtenými a správnými výsledky v procentech
Note on W45: Odchylka mezi odečtenými a správnými výsledky v procentech
Note on X45: Odchylka mezi odečtenými a správnými výsledky v procentech
Note on Y45: Odchylka mezi odečtenými a správnými výsledky v procentech
Note on Z45: Odchylka mezi odečtenými a správnými výsledky v procentech
Note on I68: V těchto sloupcích hodnoty zjištěné pomocí vzorců
Note on N68: V těchto sloupcích odměřené hodnoty z programu VIKLAN jednotky
Note on S68: Odchylky mezi odečtenými a správnými výsledky v procentech
Note on C70: Sloupec obsahuje vstupní hodnoty
Note on D70: Sloupec obsahuje výchozí jednotky
Note on E70: převedené hodnoty
Note on F70: Sloupec obsahuje vstupní hodnoty
Note on G70: Sloupec obsahuje výchozí jednotky
Note on H70: převedené hodnoty
Note on I70: Výsledná hodnota získaná použitím vzorce
Note on J70: Výsledná hodnota získaná použitím vzorce
Note on K70: Výsledná hodnota získaná použitím vzorce
Note on L70: Výsledná hodnota získaná použitím vzorce
Note on M70: Výsledná hodnota získaná použitím vzorce
Note on N70: Výsledná hodnota v programu VIKLAN Jednotky
Note on O70: Výsledná hodnota v programu VIKLAN Jednotky
Note on P70: Výsledná hodnota v programu VIKLAN Jednotky
Note on Q70: Výsledná hodnota v programu VIKLAN Jednotky
Note on R70: Výsledná hodnota v programu VIKLAN Jednotky
Note on S70: Odchylka mezi odečtenými a správnými výsledky v procentech
Note on T70: Odchylka mezi odečtenými a správnými výsledky v procentech
Note on U70: Odchylka mezi odečtenými a správnými výsledky v procentech
Note on V70: Odchylka mezi odečtenými a správnými výsledky v procentech
Note on W70: Odchylka mezi odečtenými a správnými výsledky v procentech

## Moment síly
POROVNÁNÍ HODNOT Z PROGRAMU VIKLAN: FYZIKA
Kontroloval: Miroslav Hošek |  |  |  |  | Dne: 22.2.2012
Moment síly
zadané hodnoty | [5 empty] | vypočtené hodnoty v Excelu |  | odměřené hodnoty z VIKLAN |  | odchylka v %
síla |  |  | délka ramene |  |  | moment síly |  | moment síly |  | moment síly
hodnota | jednotka | N | hodnota | jednotka | m | Ncm | Nm | Ncm | Nm | Ncm | Nm
520 | kp | 5099.458 | 45 | cm | 0.45 | 229475.61 | 2294.7561 | 229476 | 2294.76 | -0.00017% | -0.00017%
1540 | N | 1540 | 460 | cm | 4.6 | 708400 | 7084 | 708400 | 7084 | -1.643e-14% | -1.284e-14%
12 | kp | 117.6798 | 740 | ft | 225.552 | 2654291.425 | 26542.9142 | 2654291 | 26542.9 | 1.601e-05% | 5.369e-05%
840 | N | 840 | 852 | ft | 259.6896 | 21813926.4 | 218139.264 | 21813926 | 218139 | 1.834e-06% | 0.000121%
1158 | kp | 11356.1007 | 123 | in | 3.1242 | 3547872.9807 | 35478.7298 | 3547873 | 35478.7 | -5.442e-07% | 8.401e-05%
452 | N | 452 | 640 | in | 16.256 | 734771.2 | 7347.712 | 734771 | 7347.71 | 2.722e-05% | 2.722e-05%
2458 | kp | 24104.7457 | 80 | m | 80 | 192837965.6 | 1928379.656 | 192837966 | 1928380 | -2.074e-07% | -1.784e-05%
68 | N | 68 | 740 | m | 740 | 5032000 | 50320 | 5032000 | 50320 | 0% | 0%
59 | kp | 578.5924 | 16 | mi | 25749.504 | 1489846603.0694 | 14898466.0307 | 1489846603 | 14898466 | 4.661e-09% | 2.06e-07%
684 | N | 684 | 560 | mi | 901232.64 | 61644312576 | 616443125.76 | 61644312576 | 616443126 | 0% | -3.893e-08%
485 | kp | 4756.2252 | 1254 | mm | 1.254 | 596430.6463 | 5964.3065 | 596431 | 5964.31 | -5.929e-05% | -5.929e-05%
951 | N | 951 | 560 | mm | 0.56 | 53256 | 532.56 | 53256 | 532.56 | 1.366e-14% | 2.135e-14%
640 | kp | 6276.256 | 1689 | yd | 1544.4216 | 969318533.353 | 9693185.3335 | 969318533 | 9693185 | 3.641e-08% | 3.441e-06%
980 | N | 980 | 12548 | yd | 11473.8912 | 1124441337.6 | 11244413.376 | 1124441338 | 11244413 | -3.557e-08% | 3.344e-06%
350 | kp | 3432.3275 | 640 | µm | 0.00064 | 219.669 | 2.1967 | 219.669 | 2.1967 | -1.821e-05% | -1.821e-05%
840 | N | 840 | 980 | µm | 0.00098 | 82.32 | 0.8232 | 82.32 | 0.8232 | 0% | -1.349e-14%
zadané hodnoty | [5 empty] | vypočtené hodnoty v Excelu | [7 empty] | odměřené hodnoty z VIKLAN | [7 empty] | odchylka v %
síla |  |  | moment síly |  |  | délka ramene | [7 empty] | délka ramene | [7 empty] | délka ramene
hodnota | jednotka | N | hodnota | jednotka | Nm | cm | ft | in | m | mi | mm | yd | µm | cm | ft | in | m | mi | mm | yd | µm | cm | ft | in | m | mi | mm | yd | µm
3954 | kp | 38775.4941 | 2308 | Ncm | 23.08 | 0.059522 | 0.0019528 | 0.023434 | 0.00059522 | 3.6985e-07 | 0.59522 | 0.00065094 | 595.2213 | 0.059522 | 0.0019528 | 0.023434 | 0.00059522 | 3.6985e-07 | 0.59522 | 0.00065094 | 595.221 | 5.037e-05% | -0.0002157% | 4.029e-05% | 5.037e-05% | -2.863e-14% | 5.037e-05% | -1.091e-05% | 5.037e-05%
455 | N | 455 | 12987 | Ncm | 129.87 | 28.5429 | 0.93645 | 11.2373 | 0.28543 | 0.00017736 | 285.4286 | 0.31215 | 285428.5714 | 28.5429 | 0.93644 | 11.2373 | 0.28543 | 0.00017736 | 285.429 | 0.31215 | 285429 | -0.0001502% | 4.745e-05% | 0.0004034% | -0.0001502% | 5.172e-05% | -0.0001502% | 0.0001542% | -0.0001502%
333 | kp | 3265.6145 | 329 | Nm | 329 | 10.0747 | 0.33053 | 3.9664 | 0.10075 | 6.2601e-05 | 100.7467 | 0.11018 | 100746.737 | 10.0747 | 0.33053 | 3.9664 | 0.10075 | 6.2601e-05 | 100.747 | 0.11018 | 100747 | -0.0002611% | -2.605e-05% | -7.647e-05% | -0.0002611% | 0% | -0.0002611% | -2.605e-05% | -0.0002611%
2678 | N | 2678 | 4385 | Nm | 4385 | 163.7416 | 5.3721 | 64.4652 | 1.6374 | 0.0010174 | 1637.416 | 1.7907 | 1637415.9821 | 163.742 | 5.3721 | 64.4652 | 1.6374 | 0.0010174 | 1637.42 | 1.7907 | 1637416 | -0.0002454% | -5.98e-06% | -5.98e-06% | -0.0002454% | 0.0003067% | -0.0002454% | -5.98e-06% | -1.095e-06%
zadané hodnoty |  |  |  |  | délka ramene cm: vypočtené hodnoty v Excelu; délka ramene in: odměřené hodnoty z VIKLAN; délka ramene mi: odchylka v %
délka ramene |  |  | moment síly |  | délka ramene cm: síla; délka ramene in: síla; délka ramene mi: síla
hodnota | jednotka | m | hodnota | jednotka | Nm: Nm; délka ramene cm: kp; délka ramene ft: N; délka ramene in: kp; délka ramene m: N; délka ramene mi: kp; délka ramene mm: N
154 | cm | 1.54 | 59 | Ncm | Nm: 0.59; délka ramene cm: 0.039067; délka ramene ft: 0.38312; délka ramene in: 0.039067; délka ramene m: 0.38312; délka ramene mi: 0.0001273%; délka ramene mm: -3.051e-05%
122 | ft | 37.1856 | 1.3 | Ncm | Nm: 0.013; délka ramene cm: 3.5649e-05; délka ramene ft: 0.0003496; délka ramene in: 3.5649e-05; délka ramene m: 0.0003496; délka ramene mi: -9.504e-14%; délka ramene mm: -8.761e-05%
45 | in | 1.143 | 64 | Ncm | Nm: 0.64; délka ramene cm: 0.057097; délka ramene ft: 0.55993; délka ramene in: 0.057097; délka ramene m: 0.55993; délka ramene mi: -5.113e-05%; délka ramene mm: 1.562e-06%
4896 | m | 4896 | 16982 | Ncm | Nm: 169.82; délka ramene cm: 0.0035369; délka ramene ft: 0.034685; délka ramene in: 0.0035369; délka ramene m: 0.034686; délka ramene mi: 6.611e-05%; délka ramene mm: -0.0001225%
15489 | mi | 24927129.216 | 896 | Ncm | Nm: 8.96; délka ramene cm: 3.6653e-08; délka ramene ft: 3.5945e-07; délka ramene in: 3.6653e-08; délka ramene m: 3.5945e-07; délka ramene mi: 3.611e-14%; délka ramene mm: 1.473e-14%
56 | mm | 0.056 | 1024 | Ncm | Nm: 10.24; délka ramene cm: 18.6462; délka ramene ft: 182.8571; délka ramene in: 18.6462; délka ramene m: 182.857; délka ramene mi: 0.0002109%; délka ramene mm: 7.813e-05%
78 | yd | 71.3232 | 512 | Ncm | Nm: 5.12; délka ramene cm: 0.0073201; délka ramene ft: 0.071786; délka ramene in: 0.0073201; délka ramene m: 0.071786; délka ramene mi: 6.096e-05%; délka ramene mm: -2.009e-06%
1.7 | µm | 1.7e-06 | 68 | Ncm | Nm: 0.68; délka ramene cm: 40788.6485; délka ramene ft: 400000; délka ramene in: 40788.6; délka ramene m: 400000; délka ramene mi: 0.000119%; délka ramene mm: 0%
8965 | cm | 89.65 | 459 | Nm | Nm: 459; délka ramene cm: 0.52209; délka ramene ft: 5.1199; délka ramene in: 0.52209; délka ramene m: 5.1199; délka ramene mi: -7.633e-05%; délka ramene mm: 1.492e-05%
158 | ft | 48.1584 | 1125 | Nm | Nm: 1125; délka ramene cm: 2.3821; délka ramene ft: 23.3604; délka ramene in: 2.3821; délka ramene m: 23.3604; délka ramene mi: -4.418e-05%; délka ramene mm: 4.557e-05%
756 | in | 19.2024 | 59 | Nm | Nm: 59; délka ramene cm: 0.31331; délka ramene ft: 3.0725; délka ramene in: 0.31331; délka ramene m: 3.0725; délka ramene mi: 4.172e-05%; délka ramene mm: 8.462e-05%
5698 | m | 5698 | 458 | Nm | Nm: 458; délka ramene cm: 0.0081964; délka ramene ft: 0.080379; délka ramene in: 0.0081964; délka ramene m: 0.080379; délka ramene mi: -5.924e-05%; délka ramene mm: -2.441e-05%
4587 | mi | 7382060.928 | 45 | Nm | Nm: 45; délka ramene cm: 6.216e-07; délka ramene ft: 6.0959e-06; délka ramene in: 6.216e-07; délka ramene m: 6.0959e-06; délka ramene mi: 6.813e-14%; délka ramene mm: -2.779e-14%
425 | mm | 0.425 | 15.9 | Nm | Nm: 15.9; délka ramene cm: 3.8149; délka ramene ft: 37.4118; délka ramene in: 3.8149; délka ramene m: 37.4118; délka ramene mi: -4.449e-05%; délka ramene mm: -9.434e-05%
68 | yd | 62.1792 | 89 | Nm | Nm: 89; délka ramene cm: 0.14596; délka ramene ft: 1.4313; délka ramene in: 0.14596; délka ramene m: 1.4313; délka ramene mi: -0.0001675%; délka ramene mm: -0.0002224%
9658 | µm | 0.009658 | 42 | Nm | Nm: 42; délka ramene cm: 443.4467; délka ramene ft: 4348.7264; délka ramene in: 443.447; délka ramene m: 4348.73; délka ramene mi: -7.078e-05%; délka ramene mm: -8.176e-05%
Note on I8: V těchto sloupcích hodnoty zjištěné pomocí vzorců
Note on M8: Odchylky mezi odečtenými a správnými výsledky v procentech
Note on C10: Sloupec obsahuje vstupní hodnoty
Note on D10: Sloupec obsahuje výchozí jednotky
Note on E10: převedené hodnoty
Note on F10: Sloupec obsahuje vstupní hodnoty
Note on G10: Sloupec obsahuje výchozí jednotky
Note on H10: převedené hodnoty
Note on I10: Výsledná hodnota získaná použitím vzorce
Note on J10: Výsledná hodnota získaná použitím vzorce
Note on K10: Výsledná hodnota v programu VIKLAN Jednotky
Note on L10: Výsledná hodnota v programu VIKLAN Jednotky
Note on M10: Odchylka mezi odečtenými a správnými výsledky v procentech
Note on N10: Odchylka mezi odečtenými a správnými výsledky v procentech
Note on I29: V těchto sloupcích hodnoty zjištěné pomocí vzorců
Note on Q29: V těchto sloupcích odměřené hodnoty z programu VIKLAN jednotky
Note on Y29: Odchylky mezi odečtenými a správnými výsledky v procentech
Note on C31: Sloupec obsahuje vstupní hodnoty
Note on D31: Sloupec obsahuje výchozí jednotky
Note on E31: převedené hodnoty
Note on F31: Sloupec obsahuje vstupní hodnoty
Note on G31: Sloupec obsahuje výchozí jednotky
Note on H31: převedené hodnoty
Note on I31: Výsledná hodnota získaná použitím vzorce
Note on J31: Výsledná hodnota získaná použitím vzorce
Note on K31: Výsledná hodnota získaná použitím vzorce
Note on L31: Výsledná hodnota získaná použitím vzorce
Note on M31: Výsledná hodnota získaná použitím vzorce
Note on N31: Výsledná hodnota získaná použitím vzorce
Note on O31: Výsledná hodnota získaná použitím vzorce
Note on P31: Výsledná hodnota získaná použitím vzorce
Note on Q31: Výsledná hodnota v programu VIKLAN Jednotky
Note on R31: Výsledná hodnota v programu VIKLAN Jednotky
Note on S31: Výsledná hodnota v programu VIKLAN Jednotky
Note on T31: Výsledná hodnota v programu VIKLAN Jednotky
Note on U31: Výsledná hodnota v programu VIKLAN Jednotky
Note on V31: Výsledná hodnota v programu VIKLAN Jednotky
Note on W31: Výsledná hodnota v programu VIKLAN Jednotky
Note on X31: Výsledná hodnota v programu VIKLAN Jednotky
Note on Y31: Odchylka mezi odečtenými a správnými výsledky v procentech
Note on Z31: Odchylka mezi odečtenými a správnými výsledky v procentech
Note on AA31: Odchylka mezi odečtenými a správnými výsledky v procentech
Note on AB31: Odchylka mezi odečtenými a správnými výsledky v procentech
Note on AC31: Odchylka mezi odečtenými a správnými výsledky v procentech
Note on AD31: Odchylka mezi odečtenými a správnými výsledky v procentech
Note on AE31: Odchylka mezi odečtenými a správnými výsledky v procentech
Note on AF31: Odchylka mezi odečtenými a správnými výsledky v procentech
Note on I38: V těchto sloupcích hodnoty zjištěné pomocí vzorců
Note on K38: V těchto sloupcích odměřené hodnoty z programu VIKLAN jednotky
Note on M38: Odchylky mezi odečtenými a správnými výsledky v procentech
Note on C40: Sloupec obsahuje vstupní hodnoty
Note on D40: Sloupec obsahuje výchozí jednotky
Note on E40: převedené hodnoty
Note on F40: Sloupec obsahuje vstupní hodnoty
Note on G40: Sloupec obsahuje výchozí jednotky
Note on H40: převedené hodnoty
Note on I40: Výsledná hodnota získaná použitím vzorce
Note on J40: Výsledná hodnota získaná použitím vzorce
Note on K40: Výsledná hodnota v programu VIKLAN Jednotky
Note on L40: Výsledná hodnota v programu VIKLAN Jednotky
Note on M40: Odchylka mezi odečtenými a správnými výsledky v procentech
Note on N40: Odchylka mezi odečtenými a správnými výsledky v procentech

## Ohmův zákon
POROVNÁNÍ HODNOT Z PROGRAMU VIKLAN: FYZIKA
Kontroloval: Miroslav Hošek |  |  |  |  | Dne: 22.2.2012
Ohmův zákon
zadané hodnoty | [5 empty] | vypočtené hodnoty v Excelu |  |  |  |  | odměřené hodnoty z VIKLAN |  |  |  |  | odchylka v %
elektrický odpor |  |  | elektrický proud |  |  | elektrické napětí |  |  |  |  | elektrické napětí |  |  |  |  | elektrické napětí
hodnota | jednotka | Ω | hodnota | jednotka | A | kV | mV | MV | V | µV | kV | mV | MV | V | µV | kV | mV | MV | V | µV
0.002 | kΩ | 2 | 2.5 | A | 2.5 | 0.005 | 5000 | 5e-06 | 5 | 5000000 | 0.005 | 5000 | 5e-06 | 5 | 5000000 | 0% | 0% | 0% | 0% | 0%
15800 | mΩ | 15.8 | 32 | A | 32 | 0.5056 | 505600 | 0.0005056 | 505.6 | 505600000 | 0.5056 | 505600 | 0.0005056 | 505.6 | 505600000 | 0% | 0% | 0% | 0% | 0%
0.05 | MΩ | 50000 | 940 | A | 940 | 47000 | 47000000000 | 47 | 47000000 | 47000000000000 | 47000 | 47000000000 | 47 | 47000000 | 47000000000000 | 0% | 0% | 0% | 0% | 0%
800 | µΩ | 0.0008 | 412 | A | 412 | 0.0003296 | 329.6 | 3.296e-07 | 0.3296 | 329600 | 0.0003296 | 329.6 | 3.296e-07 | 0.3296 | 329600 | 0% | 0% | 0% | 0% | 0%
960 | Ω | 960 | 840 | A | 840 | 806.4 | 806400000 | 0.8064 | 806400 | 806400000000 | 806.4 | 806400000 | 0.8064 | 806400 | 806400000000 | 0% | 0% | 0% | 0% | 0%
53 | kΩ | 53000 | 2305 | kA | 2305000 | 122165000 | 122165000000000 | 122165 | 122165000000 | 1.2216e+17 | 122165000 | 122165000000000 | 122165 | 122165000000 | 1.2216e+17 | 0% | 0% | 0% | 0% | 0%
840 | mΩ | 0.84 | 940 | kA | 940000 | 789.6 | 789600000 | 0.7896 | 789600 | 789600000000 | 789.6 | 789600000 | 0.7896 | 789600 | 789600000000 | 0% | 0% | 0% | 0% | 0%
0.8 | MΩ | 800000 | 0.5 | kA | 500 | 400000 | 400000000000 | 400 | 400000000 | 400000000000000 | 400000 | 400000000000 | 400 | 400000000 | 400000000000000 | 0% | 0% | 0% | 0% | 0%
690 | µΩ | 0.00069 | 530 | kA | 530000 | 0.3657 | 365700 | 0.0003657 | 365.7 | 365700000 | 0.3657 | 365700 | 0.0003657 | 365.7 | 365700000 | -1.518e-14% | 0% | 0% | 0% | 0%
780 | Ω | 780 | 230 | kA | 230000 | 179400 | 179400000000 | 179.4 | 179400000 | 179400000000000 | 179400 | 179400000000 | 179.4 | 179400000 | 179400000000000 | 0% | 0% | 0% | 0% | 0%
0.009 | kΩ | 9 | 640 | mA | 0.64 | 0.00576 | 5760 | 5.76e-06 | 5.76 | 5760000 | 0.00576 | 5760 | 5.76e-06 | 5.76 | 5760000 | -1.506e-14% | 0% | 0% | 0% | 0%
5690 | mΩ | 5.69 | 5400 | mA | 5.4 | 0.030726 | 30726 | 3.0726e-05 | 30.726 | 30726000 | 0.030726 | 30726 | 3.0726e-05 | 30.726 | 30726000 | 1.129e-14% | 1.184e-14% | 2.205e-14% | 1.156e-14% | 1.212e-14%
458 | MΩ | 458000000 | 8400 | mA | 8.4 | 3847200 | 3847200000000 | 3847.2 | 3847200000 | 3847200000000000 | 3847200 | 3847200000000 | 3847.2 | 3847200000 | 3847200000000000 | 0% | 0% | 0% | 0% | 0%
158 | µΩ | 0.000158 | 1.2 | mA | 0.0012 | 1.896e-10 | 0.0001896 | 1.896e-13 | 1.896e-07 | 0.1896 | 1.896e-10 | 0.0001896 | 1.896e-13 | 1.896e-07 | 0.1896 | -1.363e-14% | -1.43e-14% | -1.331e-14% | -1.396e-14% | 0%
910 | Ω | 910 | 940 | mA | 0.94 | 0.8554 | 855400 | 0.0008554 | 855.4 | 855400000 | 0.8554 | 855400 | 0.0008554 | 855.4 | 855400000 | -1.298e-14% | 0% | 0% | 0% | 0%
12450 | kΩ | 12450000 | 53 | µA | 5.3e-05 | 0.65985 | 659850 | 0.00065985 | 659.85 | 659850000 | 0.65985 | 659850 | 0.00065985 | 659.85 | 659850000 | 0% | 0% | 0% | 0% | 0%
5009 | mΩ | 5.009 | 450 | µA | 0.00045 | 2.2541e-06 | 2.254 | 2.2541e-09 | 0.0022541 | 2254.05 | 2.2541e-06 | 2.254 | 2.2541e-09 | 0.0022541 | 2254.05 | 0% | 0% | 0% | 0% | 0%
750 | MΩ | 750000000 | 840 | µA | 0.00084 | 630 | 630000000 | 0.63 | 630000 | 630000000000 | 630 | 630000000 | 0.63 | 630000 | 630000000000 | 0% | 0% | 0% | 0% | 0%
4250 | µΩ | 0.00425 | 520 | µA | 0.00052 | 2.21e-09 | 0.00221 | 2.21e-12 | 2.21e-06 | 2.21 | 2.21e-09 | 0.00221 | 2.21e-12 | 2.21e-06 | 2.21 | 0% | 0% | 0% | 0% | 0%
82 | Ω | 82 | 0.007 | µA | 7e-09 | 5.74e-10 | 0.000574 | 5.74e-13 | 5.74e-07 | 0.574 | 5.74e-10 | 0.000574 | 5.74e-13 | 5.74e-07 | 0.574 | 0% | 1.889e-14% | 1.759e-14% | 0% | 1.934e-14%
zadané hodnoty |  |  |  |  | elektrické napětí kV: vypočtené hodnoty v Excelu; elektrické napětí µV: odměřené hodnoty z VIKLAN; elektrické napětí V: odchylka v %
elektrický odpor |  |  | elektrické napětí |  | elektrické napětí kV: elektrický proud; elektrické napětí µV: elektrický proud; elektrické napětí V: elektrický proud
hodnota | jednotka | Ω | hodnota | jednotka | V | A | kA | mA | µA | A | kA | mA | µA | A | kA | mA | µA
3 | kΩ | 3000 | 12 | kV | 12000 | 4 | 0.004 | 4000 | 4000000 | 4 | 0.004 | 4000 | 4000000 | 0% | 0% | 0% | 0%
56 | mΩ | 0.056 | 0.8 | kV | 800 | 14285.7143 | 14.2857 | 14285714.2857 | 14285714285.7143 | 14285.7 | 14.2857 | 14285714 | 14285714286 | 0.0001% | 0.0001% | 2e-06% | -2e-09%
950 | MΩ | 950000000 | 487 | kV | 487000 | 0.00051263 | 5.1263e-07 | 0.51263 | 512.6316 | 0.00051263 | 5.1263e-07 | 0.51263 | 512.632 | -8.214e-05% | 8.262e-14% | -8.214e-05% | -8.214e-05%
1250 | µΩ | 0.00125 | 601 | kV | 601000 | 480800000 | 480800 | 480800000000 | 480800000000000 | 480800000 | 480800 | 480800000000 | 480800000000000 | 0% | 0% | 0% | 0%
0.8 | Ω | 0.8 | 1268 | kV | 1268000 | 1585000 | 1585 | 1585000000 | 1585000000000 | 1585000 | 1585 | 1585000000 | 1585000000000 | 0% | 0% | 0% | 0%
0.007 | kΩ | 7 | 7 | mV | 0.007 | 0.001 | 1e-06 | 1 | 1000 | 0.001 | 1e-06 | 1 | 1000 | 0% | 0% | 0% | 0%
12 | mΩ | 0.012 | 37 | mV | 0.037 | 3.0833 | 0.0030833 | 3083.3333 | 3083333.3333 | 3.0833 | 0.0030833 | 3083.33 | 3083333 | 0.0001081% | 0.0001081% | 0.0001081% | 1.081e-05%
0.9 | MΩ | 900000 | 0.08 | mV | 8e-05 | 8.8889e-11 | 8.8889e-14 | 8.8889e-08 | 8.8889e-05 | 8.8889e-11 | 8.8889e-14 | 8.8889e-08 | 8.8889e-05 | 0% | 0% | 0% | 0%
0.0041 | µΩ | 4.1e-09 | 0.007 | mV | 7e-06 | 1707.3171 | 1.7073 | 1707317.0732 | 1707317073.1707 | 1707.32 | 1.7073 | 1707317 | 1707317073 | -0.0001714% | -0.0001714% | 4.286e-06% | 1e-08%
124 | Ω | 124 | 480 | mV | 0.48 | 0.003871 | 3.871e-06 | 3.871 | 3870.9677 | 0.003871 | 3.871e-06 | 3.871 | 3870.97 | -5.833e-05% | 1.094e-13% | -5.833e-05% | -5.833e-05%
236 | kΩ | 236000 | 120 | MV | 120000000 | 508.4746 | 0.50847 | 508474.5763 | 508474576.2712 | 508.475 | 0.50848 | 508475 | 508474576 | -8.333e-05% | -8.333e-05% | -8.333e-05% | 5.333e-08%
47 | mΩ | 0.047 | 470 | MV | 470000000 | 10000000000 | 10000000 | 10000000000000 | 10000000000000000 | 10000000000 | 10000000 | 10000000000000 | 10000000000000000 | 0% | 0% | 0% | 0%
1.9 | MΩ | 1900000 | 960 | MV | 960000000 | 505.2632 | 0.50526 | 505263.1579 | 505263157.8947 | 505.263 | 0.50526 | 505263 | 505263158 | 3.125e-05% | 3.125e-05% | 3.125e-05% | -2.083e-08%
1258 | µΩ | 0.001258 | 6.7 | MV | 6700000 | 5325914149.4436 | 5325914.1494 | 5.3259e+12 | 5325914149443562 | 5325914149 | 5325914 | 5325914149444 | 5325914149443560 | 8.328e-09% | 2.806e-06% | -8.233e-12% | 3.755e-14%
0.004 | Ω | 0.004 | 0.005 | MV | 5000 | 1250000 | 1250 | 1250000000 | 1250000000000 | 1250000 | 1250 | 1250000000 | 1250000000000 | 0% | 0% | 0% | 0%
189 | kΩ | 189000 | 341 | V | 341 | 0.0018042 | 1.8042e-06 | 1.8042 | 1804.2328 | 0.0018042 | 1.8042e-06 | 1.8042 | 1804.23 | 0.0001554% | 2.347e-13% | 0.0001554% | 0.0001554%
502 | mΩ | 0.502 | 51 | V | 51 | 101.5936 | 0.10159 | 101593.6255 | 101593625.498 | 101.594 | 0.10159 | 101594 | 101593625 | -0.0003686% | -0.0003686% | -0.0003686% | 4.902e-07%
960 | MΩ | 960000000 | 8 | V | 8 | 8.3333e-09 | 8.3333e-12 | 8.3333e-06 | 0.0083333 | 8.3333e-09 | 8.3333e-12 | 8.3333e-06 | 0.0083333 | 3.97e-14% | 3.877e-14% | 4.066e-14% | 4e-05%
0.31 | µΩ | 3.1e-07 | 61 | V | 61 | 196774193.5484 | 196774.1935 | 196774193548.3871 | 1.9677e+14 | 196774194 | 196774 | 196774193548 | 196774193548387 | -2.295e-07% | 9.836e-05% | 1.967e-10% | 6.352e-14%
0.9 | Ω | 0.9 | 91 | V | 91 | 101.1111 | 0.10111 | 101111.1111 | 101111111.1111 | 101.111 | 0.10111 | 101111 | 101111111 | 0.0001099% | 0.0001099% | 0.0001099% | 1.099e-07%
410 | kΩ | 410000 | 0.07 | µV | 7e-08 | 1.7073e-13 | 1.7073e-16 | 1.7073e-10 | 1.7073e-07 | 1.7073e-13 | 1.7073e-16 | 1.7073e-10 | 1.7073e-07 | 1.035e-13% | 1.155e-13% | 1.06e-13% | 1.085e-13%
620 | mΩ | 0.62 | 18 | µV | 1.8e-05 | 2.9032e-05 | 2.9032e-08 | 0.029032 | 29.0323 | 2.9032e-05 | 2.9032e-08 | 0.029032 | 29.0323 | 1.05e-13% | 1.026e-13% | -0.0001444% | -0.0001444%
452 | MΩ | 452000000 | 841 | µV | 0.000841 | 1.8606e-12 | 1.8606e-15 | 1.8606e-09 | 1.8606e-06 | 1.8606e-12 | 1.8606e-15 | 1.8606e-09 | 1.8606e-06 | -6.512e-14% | -6.36e-14% | -6.669e-14% | -7.967e-14%
940 | µΩ | 0.00094 | 94 | µV | 9.4e-05 | 0.1 | 0.0001 | 100 | 100000 | 0.1 | 0.0001 | 100 | 100000 | -1.388e-14% | -1.355e-14% | -1.421e-14% | -1.455e-14%
0.78 | Ω | 0.78 | 570 | µV | 0.00057 | 0.00073077 | 7.3077e-07 | 0.73077 | 730.7692 | 0.00073077 | 7.3077e-07 | 0.73077 | 730.769 | 3.158e-05% | -4.347e-14% | 3.158e-05% | 3.158e-05%
zadané hodnoty |  |  |  |  | elektrický proud A: vypočtené hodnoty v Excelu; elektrický proud kA: odměřené hodnoty z VIKLAN; elektrický proud mA: odchylka v %
elektrický proud |  |  | elektrické napětí |  | elektrický proud A: elektrický odpor; elektrický proud kA: elektrický odpor; elektrický proud mA: elektrický odpor
hodnota | jednotka | A | hodnota | jednotka | V | kΩ | mΩ | MΩ | µΩ | Ω | kΩ | mΩ | MΩ | µΩ | Ω | kΩ | mΩ | MΩ | µΩ | Ω
0.15 | A | 0.15 | 52 | kV | 52000 | 346.6667 | 346666666.6667 | 0.34667 | 346666666666.6667 | 346666.6667 | 346.667 | 346666667 | 0.34667 | 346666666667 | 346667 | -9.615e-05% | -9.615e-08% | -9.615e-05% | -9.615e-11% | -9.615e-05%
91 | kA | 91000 | 0.003 | kV | 3 | 3.2967e-08 | 0.032967 | 3.2967e-11 | 32.967 | 3.2967e-05 | 3.2967e-08 | 0.032967 | 3.2967e-11 | 32.967 | 3.2967e-05 | -1.204e-13% | 0.0001% | -9.801e-14% | 0.0001% | -1.028e-13%
542 | mA | 0.542 | 124 | kV | 124000 | 228.7823 | 228782287.8229 | 0.22878 | 228782287822.8782 | 228782.2878 | 228.782 | 228782288 | 0.22878 | 228782287823 | 228782 | 0.0001258% | -7.742e-08% | 0.0001258% | -5.322e-11% | 0.0001258%
0.84 | µA | 8.4e-07 | 950 | kV | 950000 | 1130952380.9524 | 1.131e+15 | 1130952.381 | 1.131e+18 | 1.131e+12 | 1130952381 | 1130952380952380 | 1130952 | 1.131e+18 | 1130952380952 | -4.211e-09% | 6.632e-14% | 3.368e-05% | 6.791e-14% | 3.368e-11%
1284 | A | 1284 | 0.2 | mV | 0.0002 | 1.5576e-10 | 0.00015576 | 1.5576e-13 | 0.15576 | 1.5576e-07 | 1.5576e-10 | 0.00015576 | 1.5576e-13 | 0.15576 | 1.5576e-07 | 2.655e-13% | 0.000154% | 2.755e-13% | 0.000154% | 2.719e-13%
950 | kA | 950000 | 0.19 | mV | 0.00019 | 2e-13 | 2e-07 | 2e-16 | 0.0002 | 2e-10 | 2e-13 | 2e-07 | 2e-16 | 0.0002 | 2e-10 | 0% | 1.323e-14% | 0% | 0% | 0%
771 | mA | 0.771 | 650 | mV | 0.65 | 0.00084306 | 843.061 | 8.4306e-07 | 843060.9598 | 0.84306 | 0.00084306 | 843.061 | 8.4306e-07 | 843061 | 0.84306 | -4.769e-06% | -4.769e-06% | 3.768e-14% | -4.769e-06% | -4.769e-06%
0.67 | µA | 6.7e-07 | 81 | mV | 0.081 | 120.8955 | 120895522.3881 | 0.1209 | 120895522388.0597 | 120895.5224 | 120.896 | 120895522 | 0.1209 | 120895522388 | 120896 | -0.0003951% | 3.21e-07% | -0.0003951% | 4.939e-11% | -0.0003951%
0.007 | A | 0.007 | 125 | MV | 125000000 | 17857142.8571 | 1.7857e+13 | 17857.1429 | 17857142857142856 | 17857142857.1429 | 17857143 | 17857142857143 | 17857.1 | 17857142857142900 | 17857142857 | -8e-07% | -8.094e-13% | 0.00024% | -2.464e-13% | 8e-10%
0.185 | kA | 185 | 0.0094 | MV | 9400 | 0.050811 | 50810.8108 | 5.0811e-05 | 50810810.8108 | 50.8108 | 0.050811 | 50810.8 | 5.0811e-05 | 50810811 | 50.8108 | 2.128e-05% | 2.128e-05% | 2.667e-14% | -3.723e-07% | 2.128e-05%
641 | mA | 0.641 | 0.064 | MV | 64000 | 99.844 | 99843993.7598 | 0.099844 | 99843993759.7504 | 99843.9938 | 99.844 | 99843994 | 0.099844 | 99843993760 | 99844 | -6.25e-06% | -2.406e-07% | -6.25e-06% | -2.5e-10% | -6.25e-06%
1289 | µA | 0.001289 | 95 | MV | 95000000 | 73700543.0566 | 7.3701e+13 | 73700.5431 | 73700543056633040 | 73700543056.633 | 73700543 | 73700543056633 | 73700.5 | 73700543056632992 | 73700543057 | 7.684e-08% | 6.36e-14% | 5.842e-05% | 6.513e-14% | -4.979e-10%
95 | A | 95 | 520 | V | 520 | 0.0054737 | 5473.6842 | 5.4737e-06 | 5473684.2105 | 5.4737 | 0.0054737 | 5473.68 | 5.4737e-06 | 5473684 | 5.4737 | 7.692e-05% | 7.692e-05% | -7.737e-14% | 3.846e-06% | 7.692e-05%
650 | kA | 650000 | 610 | V | 610 | 9.3846e-07 | 0.93846 | 9.3846e-10 | 938.4615 | 0.00093846 | 9.3846e-07 | 0.93846 | 9.3846e-10 | 938.462 | 0.00093846 | -4.513e-14% | -4.918e-05% | 4.407e-14% | -4.918e-05% | -4.918e-05%
84 | mA | 0.084 | 14 | V | 14 | 0.16667 | 166666.6667 | 0.00016667 | 166666666.6667 | 166.6667 | 0.16667 | 166667 | 0.00016667 | 166666667 | 166.667 | -0.0002% | -0.0002% | -0.0002% | -2e-07% | -0.0002%
38 | µA | 3.8e-05 | 0.094 | V | 0.094 | 2.4737 | 2473684.2105 | 0.0024737 | 2473684210.5263 | 2473.6842 | 2.4737 | 2473684 | 0.0024737 | 2473684211 | 2473.68 | 0.0001702% | 8.511e-06% | 0.0001702% | -1.915e-08% | 0.0001702%
0.9 | A | 0.9 | 65 | µV | 6.5e-05 | 7.2222e-08 | 0.072222 | 7.2222e-11 | 72.2222 | 7.2222e-05 | 7.2222e-08 | 0.072222 | 7.2222e-11 | 72.2222 | 7.2222e-05 | 3.665e-14% | 3.077e-05% | 1.79e-14% | 3.077e-05% | 1.877e-14%
52 | kA | 52000 | 940 | µV | 0.00094 | 1.8077e-11 | 1.8077e-05 | 1.8077e-14 | 0.018077 | 1.8077e-08 | 1.8077e-11 | 1.8077e-05 | 1.8077e-14 | 0.018077 | 1.8077e-08 | -1.251e-13% | -1.312e-13% | -1.222e-13% | 0.0001277% | -1.281e-13%
617 | mA | 0.617 | 1258 | µV | 0.001258 | 2.0389e-06 | 2.0389 | 2.0389e-09 | 2038.8979 | 0.0020389 | 2.0389e-06 | 2.0389 | 2.0389e-09 | 2038.9 | 0.0020389 | 2.077e-13% | -0.0001033% | 2.028e-13% | -0.0001033% | -0.0001033%
0.284 | µA | 2.84e-07 | 0.36 | µV | 3.6e-07 | 0.0012676 | 1267.6056 | 1.2676e-06 | 1267605.6338 | 1.2676 | 0.0012676 | 1267.61 | 1.2676e-06 | 1267606 | 1.2676 | -0.0003444% | -0.0003444% | -2.339e-13% | -2.889e-05% | -0.0003444%
Note on I8: V těchto sloupcích hodnoty zjištěné pomocí vzorců
Note on N8: V těchto sloupcích odměřené hodnoty z programu VIKLAN jednotky
Note on S8: Odchylky mezi odečtenými a správnými výsledky v procentech
Note on C10: Sloupec obsahuje vstupní hodnoty
Note on D10: Sloupec obsahuje výchozí jednotky
Note on E10: převedené hodnoty
Note on F10: Sloupec obsahuje vstupní hodnoty
Note on G10: Sloupec obsahuje výchozí jednotky
Note on H10: převedené hodnoty
Note on I10: Výsledná hodnota získaná použitím vzorce
Note on J10: Výsledná hodnota získaná použitím vzorce
Note on K10: Výsledná hodnota získaná použitím vzorce
Note on L10: Výsledná hodnota získaná použitím vzorce
Note on M10: Výsledná hodnota získaná použitím vzorce
Note on N10: Výsledná hodnota v programu VIKLAN Jednotky
Note on O10: Výsledná hodnota v programu VIKLAN Jednotky
Note on P10: Výsledná hodnota v programu VIKLAN Jednotky
Note on Q10: Výsledná hodnota v programu VIKLAN Jednotky
Note on R10: Výsledná hodnota v programu VIKLAN Jednotky
Note on S10: Odchylka mezi odečtenými a správnými výsledky v procentech
Note on T10: Odchylka mezi odečtenými a správnými výsledky v procentech
Note on U10: Odchylka mezi odečtenými a správnými výsledky v procentech
Note on V10: Odchylka mezi odečtenými a správnými výsledky v procentech
Note on W10: Odchylka mezi odečtenými a správnými výsledky v procentech
Note on I33: V těchto sloupcích hodnoty zjištěné pomocí vzorců
Note on M33: V těchto sloupcích odměřené hodnoty z programu VIKLAN jednotky
Note on Q33: Odchylky mezi odečtenými a správnými výsledky v procentech
Note on C35: Sloupec obsahuje vstupní hodnoty
Note on D35: Sloupec obsahuje výchozí jednotky
Note on E35: převedené hodnoty
Note on F35: Sloupec obsahuje vstupní hodnoty
Note on G35: Sloupec obsahuje výchozí jednotky
Note on H35: převedené hodnoty
Note on I35: Výsledná hodnota získaná použitím vzorce
Note on J35: Výsledná hodnota získaná použitím vzorce
Note on K35: Výsledná hodnota získaná použitím vzorce
Note on L35: Výsledná hodnota získaná použitím vzorce
Note on M35: Výsledná hodnota v programu VIKLAN Jednotky
Note on N35: Výsledná hodnota v programu VIKLAN Jednotky
Note on O35: Výsledná hodnota v programu VIKLAN Jednotky
Note on P35: Výsledná hodnota v programu VIKLAN Jednotky
Note on Q35: Odchylka mezi odečtenými a správnými výsledky v procentech
Note on R35: Odchylka mezi odečtenými a správnými výsledky v procentech
Note on S35: Odchylka mezi odečtenými a správnými výsledky v procentech
Note on T35: Odchylka mezi odečtenými a správnými výsledky v procentech
Note on I63: V těchto sloupcích hodnoty zjištěné pomocí vzorců
Note on N63: V těchto sloupcích odměřené hodnoty z programu VIKLAN jednotky
Note on S63: Odchylky mezi odečtenými a správnými výsledky v procentech
Note on C65: Sloupec obsahuje vstupní hodnoty
Note on D65: Sloupec obsahuje výchozí jednotky
Note on E65: převedené hodnoty
Note on F65: Sloupec obsahuje vstupní hodnoty
Note on G65: Sloupec obsahuje výchozí jednotky
Note on H65: převedené hodnoty
Note on I65: Výsledná hodnota získaná použitím vzorce
Note on J65: Výsledná hodnota získaná použitím vzorce
Note on K65: Výsledná hodnota získaná použitím vzorce
Note on L65: Výsledná hodnota získaná použitím vzorce
Note on M65: Výsledná hodnota získaná použitím vzorce
Note on N65: Výsledná hodnota v programu VIKLAN Jednotky
Note on O65: Výsledná hodnota v programu VIKLAN Jednotky
Note on P65: Výsledná hodnota v programu VIKLAN Jednotky
Note on Q65: Výsledná hodnota v programu VIKLAN Jednotky
Note on R65: Výsledná hodnota v programu VIKLAN Jednotky
Note on S65: Odchylka mezi odečtenými a správnými výsledky v procentech
Note on T65: Odchylka mezi odečtenými a správnými výsledky v procentech
Note on U65: Odchylka mezi odečtenými a správnými výsledky v procentech
Note on V65: Odchylka mezi odečtenými a správnými výsledky v procentech
Note on W65: Odchylka mezi odečtenými a správnými výsledky v procentech

## Průtok (z objemu a času)
POROVNÁNÍ HODNOT Z PROGRAMU VIKLAN: FYZIKA
Kontroloval: Miroslav Hošek |  |  |  |  | Dne: 22.2.2012
Průtok (z objemu a času)
zadané hodnoty | [5 empty] | vypočtené hodnoty v Excelu |  |  |  | odměřené hodnoty z VIKLAN |  |  |  | odchylka v %
objem |  |  | čas |  |  | průtok |  |  |  | průtok |  |  |  | průtok
hodnota | jednotka | m3 | hodnota | jednotka | s | l/s | m3/h | m3/min | m3/s | l/s | m3/h | m3/min | m3/s | l/s | m3/h | m3/min | m3/s
2123 | cl | 0.02123 | 32 | h | 115200 | 0.00018429 | 0.00066344 | 1.1057e-05 | 1.8429e-07 | 0.00018429 | 0.00066344 | 1.1057e-05 | 1.8429e-07 | 0.0001055% | -7.537e-05% | -3.064e-13% | 2.442e-13%
984 | dl | 0.0984 | 198 | h | 712800 | 0.00013805 | 0.00049697 | 8.2828e-06 | 1.3805e-07 | 0.00013805 | 0.00049697 | 8.2828e-06 | 1.3805e-07 | 0.0001% | -6.098e-05% | 4.091e-14% | 3.835e-14%
15 | hl | 1.5 | 9498 | h | 34192800 | 4.3869e-05 | 0.00015793 | 2.6321e-06 | 4.3869e-08 | 4.3869e-05 | 0.00015793 | 2.6321e-06 | 4.3869e-08 | -9.268e-14% | -9.6e-06% | -8.045e-14% | -9.051e-14%
6189 | l | 6.189 | 984 | h | 3542400 | 0.0017471 | 0.0062896 | 0.00010483 | 1.7471e-06 | 0.0017471 | 0.0062896 | 0.00010483 | 1.7471e-06 | 3.413e-05% | 6.592e-05% | 0.0002249% | 1.212e-13%
189 | m3 | 189 | 921 | h | 3315600 | 0.057003 | 0.20521 | 0.0034202 | 5.7003e-05 | 0.057003 | 0.20521 | 0.0034202 | 5.7003e-05 | -7.486e-05% | -0.0001333% | -0.0001333% | 4.755e-14%
8949 | ml | 0.008949 | 19 | h | 68400 | 0.00013083 | 0.000471 | 7.85e-06 | 1.3083e-07 | 0.00013083 | 0.000471 | 7.85e-06 | 1.3083e-07 | 0.0002548% | 0% | 0% | 2.63e-13%
61 | cl | 0.00061 | 189 | min | 11340 | 5.3792e-05 | 0.00019365 | 3.2275e-06 | 5.3792e-08 | 5.3792e-05 | 0.00019365 | 3.2275e-06 | 5.3792e-08 | -7.558e-14% | -0.0001066% | -7.873e-14% | -7.381e-14%
165 | dl | 0.0165 | 498498 | min | 29909880 | 5.5166e-07 | 1.986e-06 | 3.3099e-08 | 5.5166e-10 | 5.5166e-07 | 1.986e-06 | 3.3099e-08 | 5.5166e-10 | 5.758e-14% | -8.53e-14% | 1.2e-13% | 5.623e-14%
198 | hl | 19.8 | 7484 | min | 449040 | 0.044094 | 0.15874 | 0.0026456 | 4.4094e-05 | 0.044094 | 0.15874 | 0.0026456 | 4.4094e-05 | -7.406e-05% | -0.0002253% | 0.0001527% | -1.537e-14%
498 | l | 0.498 | 418 | min | 25080 | 0.019856 | 0.071483 | 0.0011914 | 1.9856e-05 | 0.019856 | 0.071483 | 0.0011914 | 1.9856e-05 | -0.0002048% | -6.493e-05% | -0.0002048% | 2.048e-13%
289 | m3 | 289 | 189 | min | 11340 | 25.485 | 91.746 | 1.5291 | 0.025485 | 25.485 | 91.746 | 1.5291 | 0.025485 | 3.46e-05% | 3.46e-05% | 3.46e-05% | 3.46e-05%
8516 | ml | 0.008516 | 5125 | min | 307500 | 2.7694e-05 | 9.97e-05 | 1.6617e-06 | 2.7694e-08 | 2.7694e-05 | 9.97e-05 | 1.6617e-06 | 2.7694e-08 | 9.787e-14% | 4.078e-14% | -2.549e-13% | 9.558e-14%
169 | cl | 0.00169 | 9849 | s | 9849 | 0.00017159 | 0.00061773 | 1.0295e-05 | 1.7159e-07 | 0.00017159 | 0.00061773 | 1.0295e-05 | 1.7159e-07 | 1.426e-05% | -5.049e-05% | -4.114e-13% | 1.697e-13%
194 | dl | 0.0194 | 949 | s | 949 | 0.020443 | 0.073593 | 0.0012266 | 2.0443e-05 | 0.020443 | 0.073593 | 0.0012266 | 2.0443e-05 | -0.0001412% | -5.971e-05% | 0.0003479% | 1.657e-13%
194 | hl | 19.4 | 984 | s | 984 | 19.7154 | 70.9756 | 1.1829 | 0.019715 | 19.7154 | 70.9756 | 1.1829 | 0.019715 | 0.0002392% | 1.375e-05% | -0.000268% | 0.0002392%
489 | l | 0.489 | 98 | s | 98 | 4.9898 | 17.9633 | 0.29939 | 0.0049898 | 4.9898 | 17.9633 | 0.29939 | 0.0049898 | -8.18e-05% | -0.0001931% | -8.18e-05% | -8.18e-05%
85 | m3 | 85 | 9849 | s | 9849 | 8.6303 | 31.0691 | 0.51782 | 0.0086303 | 8.6303 | 31.0691 | 0.51782 | 0.0086303 | -2.551e-05% | 0.0001419% | 1.312e-05% | -2.551e-05%
23 | ml | 2.3e-05 | 8949 | s | 8949 | 2.5701e-06 | 9.2524e-06 | 1.5421e-07 | 2.5701e-09 | 2.5701e-06 | 9.2524e-06 | 1.5421e-07 | 2.5701e-09 | 1.318e-13% | 5.493e-14% | 1.373e-13% | 1.448e-13%
zadané hodnoty | [5 empty] | vypočtené hodnoty v Excelu |  |  | odměřené hodnoty z VIKLAN |  |  | odchylka v %
průtok |  |  | objem |  |  | čas |  |  | čas |  |  | čas
hodnota | jednotka | m3/s | hodnota | jednotka | m3 | h | min | s | h | min | s | h | min | s
50 | l/s | 0.05 | 621 | cl | 0.00621 | 3.45e-05 | 0.00207 | 0.1242 | 3.45e-05 | 0.00207 | 0.1242 | 0% | 2.095e-14% | 0%
350 | m3/h | 0.097222 | 50 | cl | 0.0005 | 1.4286e-06 | 8.5714e-05 | 0.0051429 | 1.4286e-06 | 8.5714e-05 | 0.0051429 | -1.038e-13% | 1.581e-14% | -5.556e-05%
15300 | m3/min | 255 | 1258 | cl | 0.01258 | 1.3704e-08 | 8.2222e-07 | 4.9333e-05 | 1.3704e-08 | 8.2222e-07 | 4.9333e-05 | 2.414e-14% | 1.288e-14% | 6.868e-14%
802 | m3/s | 802 | 650 | cl | 0.0065 | 2.2513e-09 | 1.3508e-07 | 8.1047e-06 | 2.2513e-09 | 1.3508e-07 | 8.1047e-06 | -1.653e-13% | -1.764e-13% | -4.18e-14%
860 | l/s | 0.86 | 1200 | dl | 0.12 | 3.876e-05 | 0.0023256 | 0.13953 | 3.876e-05 | 0.0023256 | 0.13953 | 5.245e-14% | 6e-05% | -8.333e-05%
940 | m3/h | 0.26111 | 540 | dl | 0.054 | 5.7447e-05 | 0.0034468 | 0.20681 | 5.7447e-05 | 0.0034468 | 0.20681 | -1.18e-14% | -4.321e-05% | -0.0002366%
580 | m3/min | 9.6667 | 630 | dl | 0.063 | 1.8103e-06 | 0.00010862 | 0.0065172 | 1.8103e-06 | 0.00010862 | 0.0065172 | -1.638e-13% | -0.0002857% | 2.116e-05%
4589 | m3/s | 4589 | 62 | dl | 0.0062 | 3.7529e-10 | 2.2518e-08 | 1.3511e-06 | 3.7529e-10 | 2.2518e-08 | 1.3511e-06 | -2.755e-14% | -1.91e-13% | -3.448e-13%
1245 | l/s | 1.245 | 52 | hl | 5.2 | 0.0011602 | 0.069612 | 4.1767 | 0.0011602 | 0.069612 | 4.1767 | -0.0003154% | -2.808e-05% | -7.596e-05%
320 | m3/h | 0.088889 | 798 | hl | 79.8 | 0.24937 | 14.9625 | 897.75 | 0.24938 | 14.9625 | 897.75 | -2.226e-14% | -1.187e-14% | -1.266e-14%
56 | m3/min | 0.93333 | 940 | hl | 94 | 0.027976 | 1.6786 | 100.7143 | 0.027976 | 1.6786 | 100.714 | -3.404e-05% | 8.511e-05% | 0.0002837%
9 | m3/s | 9 | 820 | hl | 82 | 0.0025309 | 0.15185 | 9.1111 | 0.0025309 | 0.15185 | 9.1111 | 0.0001659% | -9.756e-05% | 1.22e-05%
569 | l/s | 0.569 | 1299 | l | 1.299 | 0.00063415 | 0.038049 | 2.283 | 0.00063415 | 0.038049 | 2.283 | 7.658e-05% | 2.402e-05% | 0.0001116%
630 | m3/h | 0.175 | 320 | l | 0.32 | 0.00050794 | 0.030476 | 1.8286 | 0.00050794 | 0.030476 | 1.8286 | -9.687e-05% | -3.125e-05% | 7.813e-05%
870 | m3/min | 14.5 | 460 | l | 0.46 | 8.8123e-06 | 0.00052874 | 0.031724 | 8.8123e-06 | 0.00052874 | 0.031724 | -1.922e-14% | -6.957e-05% | 0.0001196%
950 | m3/s | 950 | 850 | l | 0.85 | 2.4854e-07 | 1.4912e-05 | 0.00089474 | 2.4854e-07 | 1.4912e-05 | 0.00089474 | 1.917e-13% | -9.088e-14% | -1.765e-05%
1258 | l/s | 1.258 | 610 | m3 | 610 | 0.13469 | 8.0816 | 484.8967 | 0.13469 | 8.0816 | 484.897 | -0.0003586% | 1.266e-05% | -6.984e-05%
11254 | m3/h | 3.1261 | 50 | m3 | 50 | 0.0044429 | 0.26657 | 15.9943 | 0.0044429 | 0.26657 | 15.9943 | 0.0001071% | -4.293e-05% | 8.211e-05%
3569 | m3/min | 59.4833 | 92 | m3 | 92 | 0.00042963 | 0.025778 | 1.5467 | 0.00042962 | 0.025777 | 1.5467 | 0.0001114% | 0.0001114% | 0.0001114%
8650 | m3/s | 8650 | 84 | m3 | 84 | 2.6975e-06 | 0.00016185 | 0.009711 | 2.6975e-06 | 0.00016185 | 0.009711 | -1.57e-13% | -0.0001786% | 2.738e-05%
458 | l/s | 0.458 | 321 | ml | 0.000321 | 1.9469e-07 | 1.1681e-05 | 0.00070087 | 1.9469e-07 | 1.1681e-05 | 0.00070087 | 1.632e-13% | -1.74e-13% | 5.171e-05%
71 | m3/h | 0.019722 | 560 | ml | 0.00056 | 7.8873e-06 | 0.00047324 | 0.028394 | 7.8873e-06 | 0.00047324 | 0.028394 | 0% | 9.226e-05% | -0.000119%
9450 | m3/min | 157.5 | 3420 | ml | 0.00342 | 6.0317e-09 | 3.619e-07 | 2.1714e-05 | 6.0317e-09 | 3.619e-07 | 2.1714e-05 | 2.743e-14% | -2.926e-14% | 6.241e-14%
740 | m3/s | 740 | 2350 | ml | 0.00235 | 8.8213e-10 | 5.2928e-08 | 3.1757e-06 | 8.8213e-10 | 5.2928e-08 | 3.1757e-06 | 2.344e-14% | 6.251e-14% | -1.334e-13%
zadané hodnoty | [5 empty] | vypočtené hodnoty v Excelu | [5 empty] | odměřené hodnoty z VIKLAN | [5 empty] | odchylka v %
čas |  |  | průtok |  |  | objem | [5 empty] | objem | [5 empty] | objem
hodnota | jednotka | s | hodnota | jednotka | m3/s | cl | dl | hl | l | m3 | ml | cl | dl | hl | l | m3 | ml | cl | dl | hl | l | m3 | ml
24 | h | 86400 | 26 | l/s | 0.026 | 224640000 | 22464000 | 22464 | 2246400 | 2246.4 | 2246400000 | 224640000 | 22464000 | 22464 | 2246400 | 2246.4 | 2246400000 | 0% | 0% | 0% | 0% | 0% | 0%
5462 | min | 327720 | 56 | l/s | 0.056 | 1835232000 | 183523200 | 183523.2 | 18352320 | 18352.32 | 18352320000 | 1835232000 | 183523200 | 183523 | 18352320 | 18352.3 | 18352320000 | 0% | 0% | 0.000109% | 0% | 0.000109% | 0%
36542 | s | 36542 | 165 | l/s | 0.165 | 602943000 | 60294300 | 60294.3 | 6029430 | 6029.43 | 6029430000 | 602943000 | 60294300 | 60294.3 | 6029430 | 6029.43 | 6029430000 | 0% | 0% | 0% | 0% | 0% | 0%
37 | h | 133200 | 466 | m3/h | 0.12944 | 1724200000 | 172420000 | 172420 | 17242000 | 17242 | 17242000000 | 1724200000 | 172420000 | 172420 | 17242000 | 17242 | 17242000000 | 0% | 0% | 0% | 0% | 0% | 0%
56 | min | 3360 | 12546 | m3/h | 3.485 | 1170960000 | 117096000 | 117096 | 11709600 | 11709.6 | 11709600000 | 1170960000 | 117096000 | 117096 | 11709600 | 11709.6 | 11709600000 | 0% | 0% | 0% | 0% | 0% | 0%
456 | s | 456 | 8964 | m3/h | 2.49 | 113544000 | 11354400 | 11354.4 | 1135440 | 1135.44 | 1135440000 | 113544000 | 11354400 | 11354.4 | 1135440 | 1135.44 | 1135440000 | 0% | 0% | 1.602e-14% | 0% | 0% | 0%
789 | h | 2840400 | 245 | m3/min | 4.0833 | 1159830000000 | 115983000000 | 115983000 | 11598300000 | 11598300 | 11598300000000 | 1159830000000 | 115983000000 | 115983000 | 11598300000 | 11598300 | 11598300000000 | 0% | 0% | 0% | 0% | 0% | 0%
654 | min | 39240 | 1256 | m3/min | 20.9333 | 82142400000 | 8214240000 | 8214240 | 821424000 | 821424 | 821424000000 | 82142400000 | 8214240000 | 8214240 | 821424000 | 821424 | 821424000000 | 0% | 0% | 0% | 0% | 0% | 0%
13 | s | 13 | 2548 | m3/min | 42.4667 | 55206666.6667 | 5520666.6667 | 5520.6667 | 552066.6667 | 552.0667 | 552066666.6667 | 55206667 | 5520667 | 5520.67 | 552067 | 552.067 | 552066667 | -6.038e-07% | -6.038e-06% | -6.038e-05% | -6.038e-05% | -6.038e-05% | -6.038e-08%
46 | h | 165600 | 985 | m3/s | 985 | 16311600000000 | 1631160000000 | 1631160000 | 163116000000 | 163116000 | 163116000000000 | 16311600000000 | 1631160000000 | 1631160000 | 163116000000 | 163116000 | 163116000000000 | 0% | 0% | 0% | 0% | 0% | 0%
987 | min | 59220 | 78 | m3/s | 78 | 461916000000 | 46191600000 | 46191600 | 4619160000 | 4619160 | 4619160000000 | 461916000000 | 46191600000 | 46191600 | 4619160000 | 4619160 | 4619160000000 | 0% | 0% | 0% | 0% | 0% | 0%
300 | s | 300 | 763 | m3/s | 763 | 22890000000 | 2289000000 | 2289000 | 228900000 | 228900 | 228900000000 | 22890000000 | 2289000000 | 2289000 | 228900000 | 228900 | 228900000000 | 0% | 0% | 0% | 0% | 0% | 0%
Note on I8: V těchto sloupcích hodnoty zjištěné pomocí vzorců
Note on M8: V těchto sloupcích odměřené hodnoty z programu VIKLAN jednotky
Note on Q8: Odchylky mezi odečtenými a správnými výsledky v procentech
Note on C10: Sloupec obsahuje vstupní hodnoty
Note on D10: Sloupec obsahuje výchozí jednotky
Note on E10: převedené hodnoty
Note on F10: Sloupec obsahuje vstupní hodnoty
Note on G10: Sloupec obsahuje výchozí jednotky
Note on H10: převedené hodnoty
Note on I10: Výsledná hodnota získaná použitím vzorce
Note on J10: Výsledná hodnota získaná použitím vzorce
Note on K10: Výsledná hodnota získaná použitím vzorce
Note on L10: Výsledná hodnota získaná použitím vzorce
Note on M10: Výsledná hodnota v programu VIKLAN Jednotky
Note on N10: Výsledná hodnota v programu VIKLAN Jednotky
Note on O10: Výsledná hodnota v programu VIKLAN Jednotky
Note on P10: Výsledná hodnota v programu VIKLAN Jednotky
Note on Q10: Odchylka mezi odečtenými a správnými výsledky v procentech
Note on R10: Odchylka mezi odečtenými a správnými výsledky v procentech
Note on S10: Odchylka mezi odečtenými a správnými výsledky v procentech
Note on T10: Odchylka mezi odečtenými a správnými výsledky v procentech
Note on I31: V těchto sloupcích hodnoty zjištěné pomocí vzorců
Note on L31: V těchto sloupcích odměřené hodnoty z programu VIKLAN jednotky
Note on O31: Odchylky mezi odečtenými a správnými výsledky v procentech
Note on C33: Sloupec obsahuje vstupní hodnoty
Note on D33: Sloupec obsahuje výchozí jednotky
Note on E33: převedené hodnoty
Note on F33: Sloupec obsahuje vstupní hodnoty
Note on G33: Sloupec obsahuje výchozí jednotky
Note on H33: převedené hodnoty
Note on I33: Výsledná hodnota získaná použitím vzorce
Note on J33: Výsledná hodnota získaná použitím vzorce
Note on K33: Výsledná hodnota získaná použitím vzorce
Note on L33: Výsledná hodnota v programu VIKLAN Jednotky
Note on M33: Výsledná hodnota v programu VIKLAN Jednotky
Note on N33: Výsledná hodnota v programu VIKLAN Jednotky
Note on O33: Odchylka mezi odečtenými a správnými výsledky v procentech
Note on P33: Odchylka mezi odečtenými a správnými výsledky v procentech
Note on Q33: Odchylka mezi odečtenými a správnými výsledky v procentech
Note on I60: V těchto sloupcích hodnoty zjištěné pomocí vzorců
Note on O60: V těchto sloupcích odměřené hodnoty z programu VIKLAN jednotky
Note on U60: Odchylky mezi odečtenými a správnými výsledky v procentech
Note on C62: Sloupec obsahuje vstupní hodnoty
Note on D62: Sloupec obsahuje výchozí jednotky
Note on E62: převedené hodnoty
Note on F62: Sloupec obsahuje vstupní hodnoty
Note on G62: Sloupec obsahuje výchozí jednotky
Note on I62: Výsledná hodnota získaná použitím vzorce
Note on J62: Výsledná hodnota získaná použitím vzorce
Note on K62: Výsledná hodnota získaná použitím vzorce
Note on L62: Výsledná hodnota získaná použitím vzorce
Note on M62: Výsledná hodnota získaná použitím vzorce
Note on N62: Výsledná hodnota získaná použitím vzorce
Note on O62: Výsledná hodnota v programu VIKLAN Jednotky
Note on P62: Výsledná hodnota v programu VIKLAN Jednotky
Note on Q62: Výsledná hodnota v programu VIKLAN Jednotky
Note on R62: Výsledná hodnota v programu VIKLAN Jednotky
Note on S62: Výsledná hodnota v programu VIKLAN Jednotky
Note on T62: Výsledná hodnota v programu VIKLAN Jednotky
Note on U62: Odchylka mezi odečtenými a správnými výsledky v procentech
Note on V62: Odchylka mezi odečtenými a správnými výsledky v procentech
Note on W62: Odchylka mezi odečtenými a správnými výsledky v procentech
Note on X62: Odchylka mezi odečtenými a správnými výsledky v procentech
Note on Y62: Odchylka mezi odečtenými a správnými výsledky v procentech
Note on Z62: Odchylka mezi odečtenými a správnými výsledky v procentech

## Průtok (z plochy a rychlosti)
POROVNÁNÍ HODNOT Z PROGRAMU VIKLAN: FYZIKA
Kontroloval: Miroslav Hošek |  |  |  |  | Dne: 22.2.2012
Průtok (z polohy a rychlosti)
zadané hodnoty | [5 empty] | vypočtené hodnoty v Excelu |  |  |  | odměřené hodnoty z VIKLAN |  |  |  | odchylka v %
plocha průřezu |  |  | rychlost proudění |  |  | průtok |  |  |  | průtok |  |  |  | průtok
hodnota | jednotka | m2 | hodnota | jednotka | m/s | l/s | m3/h | m3/min | m3/s | l/s | m3/h | m3/min | m3/s | l/s | m3/h | m3/min | m3/s
210 | a | 21000 | 15 | km/h | 4.1667 | 87500000 | 315000000 | 5250000 | 87500 | 87500000 | 315000000 | 5250000 | 87500 | 0% | 0% | 0% | 0%
548 | ac | 2217677.3195 | 250 | km/h | 69.4444 | 154005369408 | 554419329868.7999 | 9240322164.48 | 154005369.408 | 154005369408 | 554419329869 | 9240322164 | 154005369 | 0% | -3.609e-11% | 5.195e-09% | 2.649e-07%
640 | cm2 | 0.064 | 403 | km/h | 111.9444 | 7164.4444 | 25792 | 429.8667 | 7.1644 | 7164.44 | 25792 | 429.867 | 7.1644 | 6.203e-05% | 0% | -7.754e-05% | 6.203e-05%
1290 | dm2 | 12.9 | 60 | km/h | 16.6667 | 215000 | 774000 | 12900 | 215 | 215000 | 774000 | 12900 | 215 | 1.354e-14% | 1.504e-14% | 1.41e-14% | 1.322e-14%
15005 | ha | 150050000 | 650 | km/h | 180.5556 | 2.7092e+13 | 97532500000000 | 1.6255e+12 | 27092361111.1111 | 27092361111111 | 97532500000000 | 1625541666667 | 27092361111 | 4.037e-13% | 0% | -2.05e-11% | 4.101e-10%
360 | m2 | 360 | 1133 | km/h | 314.7222 | 113300000 | 407880000 | 6798000 | 113300 | 113300000 | 407880000 | 6798000 | 113300 | 0% | 0% | 0% | 0%
840 | mm2 | 0.00084 | 950 | km/h | 263.8889 | 221.6667 | 798 | 13.3 | 0.22167 | 221.667 | 798 | 13.3 | 0.22167 | -0.0001504% | 1.425e-14% | 1.336e-14% | -0.0001504%
720 | sq ft | 66.8902 | 999 | km/h | 277.5 | 18562027.392 | 66823298.6112 | 1113721.6435 | 18562.0274 | 18562027 | 66823299 | 1113722 | 18562 | 2.112e-06% | -5.818e-07% | -3.201e-05% | 0.0001476%
63 | sq in | 0.040645 | 640 | km/h | 177.7778 | 7225.792 | 26012.8512 | 433.5475 | 7.2258 | 7225.79 | 26012.9 | 433.548 | 7.2258 | 2.768e-05% | -0.0001876% | -0.0001107% | 2.768e-05%
70 | a | 7000 | 1845 | m/min | 30.75 | 215250000 | 774900000 | 12915000 | 215250 | 215250000 | 774900000 | 12915000 | 215250 | 0% | 0% | 0% | 0%
123 | ac | 497763.34 | 654 | m/min | 10.9 | 5425620405.5117 | 19532233459.8421 | 325537224.3307 | 5425620.4055 | 5425620406 | 19532233460 | 325537224 | 5425620 | -9e-09% | -8.087e-10% | 1.016e-07% | 7.474e-06%
460 | cm2 | 0.046 | 61 | m/min | 1.0167 | 46.7667 | 168.36 | 2.806 | 0.046767 | 46.7667 | 168.36 | 2.806 | 0.046767 | -7.128e-05% | -1.688e-14% | 0% | -7.128e-05%
810 | dm2 | 8.1 | 15 | m/min | 0.25 | 2025 | 7290 | 121.5 | 2.025 | 2025 | 7290 | 121.5 | 2.025 | 0% | 0% | 0% | 0%
940 | ha | 9400000 | 198 | m/min | 3.3 | 31020000000 | 111672000000 | 1861200000 | 31020000 | 31020000000 | 111672000000 | 1861200000 | 31020000 | 0% | 0% | 0% | 0%
4203 | m2 | 4203 | 740 | m/min | 12.3333 | 51837000 | 186613200 | 3110220 | 51837 | 51837000 | 186613200 | 3110220 | 51837 | 0% | 0% | 0% | 0%
5980 | mm2 | 0.00598 | 678 | m/min | 11.3 | 67.574 | 243.2664 | 4.0544 | 0.067574 | 67.574 | 243.266 | 4.0544 | 0.067574 | 2.103e-14% | 0.0001644% | 2.191e-14% | 2.054e-14%
8 | sq ft | 0.74322 | 5200 | m/min | 86.6667 | 64412.7744 | 231885.9878 | 3864.7665 | 64.4128 | 64412.8 | 231886 | 3864.77 | 64.4128 | -3.974e-05% | -5.244e-06% | -9.149e-05% | -3.974e-05%
1.2 | sq in | 0.00077419 | 4833 | m/min | 80.55 | 62.3612 | 224.5002 | 3.7417 | 0.062361 | 62.3612 | 224.5 | 3.7417 | 0.062361 | -5.516e-05% | 8.738e-05% | -1.71e-06% | -5.516e-05%
640 | a | 64000 | 2266 | m/s | 2266 | 145024000000 | 522086400000 | 8701440000 | 145024000 | 145024000000 | 522086400000 | 8701440000 | 145024000 | 0% | 0% | 0% | 0%
760 | ac | 3075610.881 | 3 | m/s | 3 | 9226832643.072 | 33216597515.0592 | 553609958.5843 | 9226832.6431 | 9226832643 | 33216597515 | 553609959 | 9226833 | 7.804e-10% | 1.782e-10% | -7.509e-08% | -3.868e-06%
980 | cm2 | 0.098 | 753 | m/s | 753 | 73794 | 265658.4 | 4427.64 | 73.794 | 73794 | 265658 | 4427.64 | 73.794 | 0% | 0.0001506% | -2.054e-14% | 0%
788 | dm2 | 7.88 | 1667 | m/s | 1667 | 13135960 | 47289456 | 788157.6 | 13135.96 | 13135960 | 47289456 | 788158 | 13136 | 0% | 0% | -5.075e-05% | -0.0003045%
366 | ha | 3660000 | 49 | m/s | 49 | 179340000000 | 645624000000 | 10760400000 | 179340000 | 179340000000 | 645624000000 | 10760400000 | 179340000 | 0% | 0% | 0% | 0%
486 | m2 | 486 | 3386 | m/s | 3386 | 1645596000 | 5924145600 | 98735760 | 1645596 | 1645596000 | 5924145600 | 98735760 | 1645596 | 0% | 0% | 0% | 0%
266 | mm2 | 0.000266 | 4486 | m/s | 4486 | 1193.276 | 4295.7936 | 71.5966 | 1.1933 | 1193.28 | 4295.79 | 71.5966 | 1.1933 | -0.0003352% | 8.38e-05% | -5.587e-05% | -0.0003352%
941 | sq ft | 87.4218 | 23 | m/s | 23 | 2010700.4947 | 7238521.781 | 120642.0297 | 2010.7005 | 2010700 | 7238522 | 120642 | 2010.7 | 2.46e-05% | -3.026e-06% | 2.46e-05% | 2.46e-05%
8002 | sq in | 5.1626 | 71 | m/s | 71 | 366542.4927 | 1319552.9738 | 21992.5496 | 366.5425 | 366542 | 1319553 | 21992.5 | 366.542 | 0.0001344% | -1.986e-06% | 0.0002254% | 0.0001344%
64 | a | 6400 | 0.9 | MPH | 0.40235 | 2575040 | 9270144 | 154502.4 | 2575.04 | 2575040 | 9270144 | 154502 | 2575.04 | 0% | 0% | 0.0002589% | 0%
81 | ac | 327795.3702 | 200 | MPH | 89.4111 | 29308548267.9475 | 105510773764.6111 | 1758512896.0769 | 29308548.2679 | 29308548268 | 105510773765 | 1758512896 | 29308548 | -1.791e-10% | -3.686e-10% | 4.37e-09% | 9.142e-07%
745 | cm2 | 0.0745 | 145 | MPH | 64.8231 | 4829.3176 | 17385.5435 | 289.7591 | 4.8293 | 4829.32 | 17385.5 | 289.759 | 4.8293 | -4.889e-05% | 0.0002502% | 2.013e-05% | -4.889e-05%
1122 | dm2 | 11.22 | 890 | MPH | 397.8794 | 4464207.3667 | 16071146.52 | 267852.442 | 4464.2074 | 4464207 | 16071147 | 267852 | 4464.21 | 8.213e-06% | -2.987e-06% | 0.000165% | -5.899e-05%
1188 | ha | 11880000 | 789 | MPH | 352.7268 | 4190394780000 | 15085421208000 | 251423686800 | 4190394780 | 4190394780000 | 15085421208000 | 251423686800 | 4190394780 | 0% | 0% | 0% | 0%
642 | m2 | 642 | 5 | MPH | 2.2353 | 1435048.3333 | 5166174 | 86102.9 | 1435.0483 | 1435048 | 5166174 | 86102.9 | 1435.05 | 2.323e-05% | -1.803e-14% | 0% | -0.0001161%
840 | mm2 | 0.00084 | 9 | MPH | 4.0235 | 3.3797 | 12.1671 | 0.20278 | 0.0033797 | 3.3797 | 12.1671 | 0.20278 | 0.0033797 | 1.314e-14% | -0.0002959% | 0.0001973% | 1.283e-14%
360 | sq ft | 33.4451 | 1145 | MPH | 511.8786 | 17119828.47 | 61631382.4918 | 1027189.7082 | 17119.8285 | 17119828 | 61631382 | 1027190 | 17119.8 | 2.745e-06% | 7.98e-07% | -2.841e-05% | 0.0001663%
750 | sq in | 0.48387 | 76 | MPH | 33.9762 | 16440.0746 | 59184.2687 | 986.4045 | 16.4401 | 16440.1 | 59184.3 | 986.404 | 16.4401 | -0.0001542% | -5.284e-05% | 4.854e-05% | -0.0001542%
zadané hodnoty | [5 empty] | vypočtené hodnoty v Excelu |  |  |  | odměřené hodnoty z VIKLAN |  |  |  | odchylka v %
plocha průřezu |  |  | průtok |  |  | rychlost proudění |  |  |  | rychlost proudění |  |  |  | rychlost proudění
hodnota | jednotka | m2 | hodnota | jednotka | m3/s | km/h | m/min | m/s | MPH | km/h | m/min | m/s | MPH | km/h | m/min | m/s | MPH
650 | a | 65000 | 63 | l/s | 0.063 | 3.4892e-06 | 5.8154e-05 | 9.6923e-07 | 2.168e-06 | 3.4892e-06 | 5.8154e-05 | 9.6923e-07 | 2.168e-06 | -3.641e-14% | -8.157e-14% | 2.185e-14% | -5.86e-14%
520 | ac | 2104365.3396 | 65 | l/s | 0.065 | 1.112e-07 | 1.8533e-06 | 3.0888e-08 | 6.9092e-08 | 1.112e-07 | 1.8533e-06 | 3.0888e-08 | 6.9092e-08 | 3.809e-13% | 1.143e-14% | -8.57e-14% | -5.747e-14%
840 | cm2 | 0.084 | 187 | l/s | 0.187 | 8.0143 | 133.5714 | 2.2262 | 4.9797 | 8.0143 | 133.571 | 2.2262 | 4.9797 | -5.348e-05% | 0.0003209% | 2.139e-05% | 6.01e-05%
12 | dm2 | 0.12 | 65 | l/s | 0.065 | 1.95 | 32.5 | 0.54167 | 1.2116 | 1.95 | 32.5 | 0.54167 | 1.2116 | 1.139e-14% | 2.186e-14% | -6.154e-05% | 0.0001373%
91 | ha | 910000 | 650 | l/s | 0.65 | 2.5714e-06 | 4.2857e-05 | 7.1429e-07 | 1.5978e-06 | 2.5714e-06 | 4.2857e-05 | 7.1429e-07 | 1.5978e-06 | 6.588e-14% | -9.487e-14% | 4.447e-14% | -3.048e-13%
1122 | m2 | 1122 | 3311 | l/s | 3.311 | 0.010624 | 0.17706 | 0.002951 | 0.0066009 | 0.010623 | 0.17706 | 0.002951 | 0.0066009 | 0.0002769% | -9.967e-05% | 1.329e-05% | -6.9e-05%
76 | mm2 | 7.6e-05 | 599 | l/s | 0.599 | 28373.6842 | 472894.7368 | 7881.5789 | 17629.9765 | 28373.7 | 472895 | 7881.58 | 17630 | -5.565e-05% | -5.565e-05% | -1.336e-05% | -0.0001332%
633 | sq ft | 58.8076 | 666 | l/s | 0.666 | 0.04077 | 0.6795 | 0.011325 | 0.025333 | 0.04077 | 0.6795 | 0.011325 | 0.025333 | 5.818e-05% | -3.993e-05% | -0.0003343% | -0.0001538%
8 | sq in | 0.0051613 | 405 | l/s | 0.405 | 282.4881 | 4708.1344 | 78.4689 | 175.5238 | 282.488 | 4708.13 | 78.4689 | 175.524 | 2.3e-05% | 9.38e-05% | 8.841e-06% | -9.226e-05%
52 | a | 5200 | 463 | m3/h | 0.12861 | 8.9038e-05 | 0.001484 | 2.4733e-05 | 5.5324e-05 | 8.9038e-05 | 0.001484 | 2.4733e-05 | 5.5324e-05 | -4.566e-14% | 0.0002937% | -5.48e-14% | 8.574e-14%
787 | ac | 3184876.0044 | 780 | m3/h | 0.21667 | 2.4491e-07 | 4.0818e-06 | 6.803e-08 | 1.5217e-07 | 2.4491e-07 | 4.0818e-06 | 6.803e-08 | 1.5217e-07 | -1.729e-13% | -8.301e-14% | 1.945e-14% | 2.609e-13%
223 | cm2 | 0.0223 | 560 | m3/h | 0.15556 | 25.1121 | 418.5351 | 6.9756 | 15.6034 | 25.1121 | 418.535 | 6.9756 | 15.6034 | 3.036e-05% | 3.036e-05% | -6.521e-05% | -1.727e-05%
5200 | dm2 | 52 | 51 | m3/h | 0.014167 | 0.00098077 | 0.016346 | 0.00027244 | 0.0006094 | 0.00098077 | 0.016346 | 0.00027244 | 0.0006094 | 2.353e-05% | -0.0002824% | -3.765e-05% | -7.531e-05%
411 | ha | 4110000 | 981 | m3/h | 0.2725 | 2.3869e-07 | 3.9781e-06 | 6.6302e-08 | 1.4831e-07 | 2.3869e-07 | 3.9781e-06 | 6.6302e-08 | 1.4831e-07 | 1.553e-13% | 6.388e-14% | 5.988e-14% | -1.606e-13%
111 | m2 | 111 | 470 | m3/h | 0.13056 | 0.0042342 | 0.070571 | 0.0011762 | 0.0026309 | 0.0042342 | 0.070571 | 0.0011762 | 0.0026309 | 0.0001% | -4.17e-05% | -0.0003251% | -1.421e-05%
450 | mm2 | 0.00045 | 789 | m3/h | 0.21917 | 1753.3333 | 29222.2222 | 487.037 | 1089.4329 | 1753.33 | 29222.2 | 487.037 | 1089.43 | 0.0001901% | 7.605e-05% | 7.605e-06% | 0.0002676%
999 | sq ft | 92.8101 | 2005 | m3/h | 0.55694 | 0.021603 | 0.36005 | 0.0060009 | 0.013423 | 0.021603 | 0.36005 | 0.0060009 | 0.013423 | 0.000202% | 1.68e-05% | 1.68e-05% | -0.000252%
667 | sq in | 0.43032 | 3340 | m3/h | 0.92778 | 7.7616 | 129.3606 | 2.156 | 4.8227 | 7.7616 | 129.361 | 2.156 | 4.8227 | 6.073e-05% | -0.0003258% | -1.657e-05% | -3.314e-05%
301 | a | 30100 | 352 | m3/min | 5.8667 | 0.00070166 | 0.011694 | 0.00019491 | 0.00043598 | 0.00070166 | 0.011694 | 0.00019491 | 0.00043598 | 1.847e-05% | -0.0004091% | -6.705e-05% | -3.623e-05%
740 | ac | 2994673.7526 | 560 | m3/min | 9.3333 | 1.122e-05 | 0.000187 | 3.1166e-06 | 6.9715e-06 | 1.122e-05 | 0.000187 | 3.1166e-06 | 6.9715e-06 | -4.53e-14% | -0.000178% | 2.718e-14% | -1.215e-14%
844 | cm2 | 0.0844 | 5840 | m3/min | 97.3333 | 4151.6588 | 69194.3128 | 1153.2385 | 2579.6314 | 4151.66 | 69194.3 | 1153.24 | 2579.63 | -2.968e-05% | 1.849e-05% | -0.000126% | 5.409e-05%
3322 | dm2 | 33.22 | 7661 | m3/min | 127.6833 | 13.8368 | 230.6141 | 3.8436 | 8.5975 | 13.8368 | 230.614 | 3.8436 | 8.5975 | 0.0003272% | 3.812e-05% | -4.861e-05% | -2.467e-05%
511 | ha | 5110000 | 94 | m3/min | 1.5667 | 1.1037e-06 | 1.8395e-05 | 3.0659e-07 | 6.8579e-07 | 1.1037e-06 | 1.8395e-05 | 3.0659e-07 | 6.8579e-07 | 5.756e-14% | -1.105e-13% | -1.209e-13% | 6.176e-14%
123 | m2 | 123 | 3863 | m3/min | 64.3833 | 1.8844 | 31.4065 | 0.52344 | 1.1709 | 1.8844 | 31.4065 | 0.52344 | 1.1709 | 1.294e-05% | 1.294e-05% | -5.074e-05% | -0.000421%
2.5 | mm2 | 2.5e-06 | 44 | m3/min | 0.73333 | 1056000 | 17600000 | 293333.3333 | 656145.1473 | 1056000 | 17600000 | 293333 | 656145 | -2.205e-14% | 0% | 0.0001136% | 2.244e-05%
4500 | sq ft | 418.0637 | 32 | m3/min | 0.53333 | 0.0045926 | 0.076543 | 0.0012757 | 0.0028536 | 0.0045926 | 0.076543 | 0.0012757 | 0.0028536 | 3.871e-05% | -4.839e-05% | 0.0002129% | 4.015e-05%
944 | sq in | 0.60903 | 17 | m3/min | 0.28333 | 1.6748 | 27.9132 | 0.46522 | 1.0406 | 1.6748 | 27.9132 | 0.46522 | 1.0406 | 8.868e-05% | -3.074e-05% | -3.074e-05% | 9.334e-05%
723 | a | 72300 | 589 | m3/s | 589 | 0.029328 | 0.4888 | 0.0081466 | 0.018223 | 0.029328 | 0.4888 | 0.0081466 | 0.018223 | 2.83e-06% | -6.537e-05% | 1.647e-05% | 9.039e-05%
840 | ac | 3399359.3948 | 87 | m3/s | 87 | 9.2135e-05 | 0.0015356 | 2.5593e-05 | 5.7248e-05 | 9.2135e-05 | 0.0015356 | 2.5593e-05 | 5.7248e-05 | 4.413e-14% | 0.0002241% | 9.267e-14% | -7.102e-14%
611 | cm2 | 0.0611 | 637 | m3/s | 637 | 37531.9149 | 625531.9149 | 10425.5319 | 23320.4392 | 37531.9 | 625532 | 10425.5 | 23320.4 | 3.968e-05% | -1.361e-05% | 0.0003061% | 0.0001682%
320 | dm2 | 3.2 | 908 | m3/s | 908 | 1021.5 | 17025 | 283.75 | 634.7086 | 1021.5 | 17025 | 283.75 | 634.709 | 0% | 0% | 0% | -6.506e-05%
8811 | ha | 88110000 | 897 | m3/s | 897 | 3.665e-05 | 0.00061083 | 1.018e-05 | 2.2772e-05 | 3.665e-05 | 0.00061083 | 1.018e-05 | 2.2772e-05 | 5.547e-14% | 6.137e-05% | -2.163e-13% | -2.232e-13%
246 | m2 | 246 | 9 | m3/s | 9 | 0.13171 | 2.1951 | 0.036585 | 0.081836 | 0.13171 | 2.1951 | 0.036585 | 0.081836 | 0.0002407% | 8.889e-05% | -9.333e-05% | -1.833e-05%
480 | mm2 | 0.00048 | 5 | m3/s | 5 | 37500 | 625000 | 10416.6667 | 23300.6089 | 37500 | 625000 | 10416.7 | 23300.6 | 0% | 0% | -0.00032% | 3.829e-05%
630 | sq ft | 58.5289 | 4511 | m3/s | 4511 | 277.4629 | 4624.3809 | 77.073 | 172.4014 | 277.463 | 4624.38 | 77.073 | 172.401 | -5.171e-05% | 2.037e-05% | 2.037e-05% | 0.0002476%
570 | sq in | 0.36774 | 67 | m3/s | 67 | 655.896 | 10931.6008 | 182.1933 | 407.5407 | 655.896 | 10931.6 | 182.193 | 407.541 | 7.415e-06% | 7.415e-06% | 0.0001904% | -6.659e-05%
zadané hodnoty | [5 empty] | vypočtené hodnoty v Excelu | [8 empty] | odměřené hodnoty z VIKLAN | [8 empty] | odchylka v %
rychlost proudění |  |  | průtok |  |  | plocha průřezu | [8 empty] | plocha průřezu | [8 empty] | plocha průřezu
hodnota | jednotka | m/s | hodnota | jednotka | m3/s | a | ac | cm2 | dm2 | ha | m2 | mm2 | sq ft | sq in | a | ac | cm2 | dm2 | ha | m2 | mm2 | sq ft | sq in | a | ac | cm2 | dm2 | ha | m2 | mm2 | sq ft | sq in
350 | km/h | 97.2222 | 648 | l/s | 0.648 | 6.6651e-05 | 1.647e-06 | 66.6514 | 0.66651 | 6.6651e-07 | 0.0066651 | 6665.1429 | 0.071743 | 10.331 | 6.6651e-05 | 1.647e-06 | 66.6514 | 0.66651 | 6.6651e-07 | 0.0066651 | 6665.14 | 0.071743 | 10.331 | -4.067e-14% | -1.286e-13% | 4.287e-05% | 4.287e-05% | -3.177e-14% | 4.287e-05% | 4.287e-05% | 8.765e-07% | -7.656e-05%
1200 | m/min | 20 | 520 | l/s | 0.52 | 0.00026 | 6.4247e-06 | 260 | 2.6 | 2.6e-06 | 0.026 | 26000 | 0.27986 | 40.3001 | 0.00026 | 6.4247e-06 | 260 | 2.6 | 2.6e-06 | 0.026 | 26000 | 0.27986 | 40.3001 | 2.085e-14% | -1.318e-14% | 0% | 0% | 0% | 1.334e-14% | 1.399e-14% | -0.0001176% | -4.814e-05%
520 | m/s | 520 | 980 | l/s | 0.98 | 1.8846e-05 | 4.657e-07 | 18.8462 | 0.18846 | 1.8846e-07 | 0.0018846 | 1884.6154 | 0.020286 | 2.9212 | 1.8846e-05 | 4.657e-07 | 18.8462 | 0.18846 | 1.8846e-07 | 0.0018846 | 1884.62 | 0.020286 | 2.9212 | 2.517e-13% | 2.274e-14% | -0.0002449% | -0.0002449% | 2.388e-13% | -0.0002449% | -0.0002449% | 0.0001537% | -1.066e-05%
9 | MPH | 4.0235 | 640 | l/s | 0.64 | 0.0015907 | 3.9306e-05 | 1590.6549 | 15.9065 | 1.5907e-05 | 0.15907 | 159065.4902 | 1.7122 | 246.552 | 0.0015907 | 3.9306e-05 | 1590.65 | 15.9065 | 1.5907e-05 | 0.15907 | 159065 | 1.7122 | 246.552 | 0.0003082% | -6.896e-14% | 0.0003082% | 0.0003082% | -1.704e-13% | 0.0003082% | 0.0003082% | -0.0001935% | 1.21e-06%
154 | km/h | 42.7778 | 250 | m3/h | 0.069444 | 1.6234e-05 | 4.0115e-07 | 16.2338 | 0.16234 | 1.6234e-07 | 0.0016234 | 1623.3766 | 0.017474 | 2.5162 | 1.6234e-05 | 4.0115e-07 | 16.2338 | 0.16234 | 1.6234e-07 | 0.0016234 | 1623.38 | 0.017474 | 2.5162 | 2.087e-13% | 7.918e-14% | -0.000208% | -0.000208% | 2.12e-13% | -0.000208% | -0.000208% | -0.0001113% | -4.774e-05%
9 | m/min | 0.15 | 741 | m3/h | 0.20583 | 0.013722 | 0.00033908 | 13722.2222 | 137.2222 | 0.00013722 | 1.3722 | 1372222.2222 | 14.7705 | 2126.9487 | 0.013722 | 0.00033908 | 13722.2 | 137.222 | 0.00013722 | 1.3722 | 1372222 | 14.7705 | 2126.95 | 0.0001619% | 0.0001462% | 0.0001619% | 0.0001619% | 0.0001619% | 0.0001619% | 1.619e-05% | -0.0001552% | -6.12e-05%
5698 | m/s | 5698 | 61 | m3/h | 0.016944 | 2.9738e-08 | 7.3483e-10 | 0.029738 | 0.00029738 | 2.9738e-10 | 2.9738e-06 | 2.9738 | 3.2009e-05 | 0.0046093 | 2.9738e-08 | 7.3483e-10 | 0.029738 | 0.00029738 | 2.9738e-10 | 2.9738e-06 | 2.9737 | 3.2009e-05 | 0.0046093 | 1.335e-13% | -1.407e-14% | 0.0001% | 0.0001% | 1.391e-13% | 1.282e-13% | 0.0001% | 1.482e-13% | -7.967e-05%
96 | MPH | 42.9173 | 1255 | m3/h | 0.34861 | 8.1229e-05 | 2.0072e-06 | 81.2285 | 0.81229 | 8.1229e-07 | 0.0081229 | 8122.8512 | 0.087434 | 12.5904 | 8.1229e-05 | 2.0072e-06 | 81.2285 | 0.81229 | 8.1229e-07 | 0.0081228 | 8122.85 | 0.087434 | 12.5904 | -1.668e-14% | 2.321e-13% | 1.436e-05% | 1.436e-05% | -2.607e-14% | 1.436e-05% | 1.436e-05% | 4.836e-05% | 0.0003533%
499 | km/h | 138.6111 | 760 | m3/min | 12.6667 | 0.00091383 | 2.2581e-05 | 913.8277 | 9.1383 | 9.1383e-06 | 0.091383 | 91382.7655 | 0.98364 | 141.6436 | 0.00091383 | 2.2581e-05 | 913.828 | 9.1383 | 9.1383e-06 | 0.091383 | 91382.8 | 0.98364 | 141.644 | -3.772e-05% | 1.35e-13% | -3.772e-05% | -3.772e-05% | 1.854e-14% | -3.772e-05% | -3.772e-05% | -9.983e-06% | -0.0003037%
60 | m/min | 1 | 840 | m3/min | 14 | 0.14 | 0.0034595 | 140000 | 1400 | 0.0014 | 14 | 14000000 | 150.6947 | 21700.0434 | 0.14 | 0.0034595 | 140000 | 1400 | 0.0014 | 14 | 14000000 | 150.695 | 21700 | 0% | -0.0001347% | 0% | 0% | 0% | 0% | 0% | -0.0001687% | 0.0002%
840 | m/s | 840 | 650 | m3/min | 10.8333 | 0.00012897 | 3.1869e-06 | 128.9683 | 1.2897 | 1.2897e-06 | 0.012897 | 12896.8254 | 0.13882 | 19.9901 | 0.00012897 | 3.1869e-06 | 128.968 | 1.2897 | 1.2897e-06 | 0.012897 | 12896.8 | 0.13882 | 19.9901 | 0.0001969% | -1.196e-13% | 0.0001969% | 0.0001969% | -1.642e-14% | 0.0001969% | 0.0001969% | 0.0001968% | 9.677e-05%
560 | MPH | 250.3511 | 960 | m3/min | 16 | 0.0006391 | 1.5793e-05 | 639.1024 | 6.391 | 6.391e-06 | 0.06391 | 63910.2416 | 0.68792 | 99.0611 | 0.0006391 | 1.5793e-05 | 639.102 | 6.391 | 6.391e-06 | 0.06391 | 63910.2 | 0.68792 | 99.0611 | 6.512e-05% | 0% | 6.512e-05% | 6.512e-05% | 0% | 6.512e-05% | 6.512e-05% | 1.678e-05% | -2.763e-05%
1122 | km/h | 311.6667 | 450 | m3/s | 450 | 0.014439 | 0.00035678 | 14438.5027 | 144.385 | 0.00014439 | 1.4439 | 1443850.2674 | 15.5415 | 2237.9724 | 0.014438 | 0.00035678 | 14438.5 | 144.385 | 0.00014438 | 1.4439 | 1443850 | 15.5415 | 2237.97 | 1.852e-05% | 4.796e-05% | 1.852e-05% | 1.852e-05% | 1.852e-05% | 1.852e-05% | 1.852e-05% | -0.0001613% | 0.0001068%
630 | m/min | 10.5 | 185 | m3/s | 185 | 0.17619 | 0.0043538 | 176190.4762 | 1761.9048 | 0.0017619 | 17.619 | 17619047.619 | 189.6499 | 27309.5784 | 0.17619 | 0.0043538 | 176190 | 1761.9 | 0.0017619 | 17.619 | 17619048 | 189.65 | 27309.6 | 0.0002703% | 3.406e-05% | 0.0002703% | 0.0002703% | 0.0002703% | 0.0002703% | -2.162e-06% | -7.899e-05% | -7.899e-05%
42 | m/s | 42 | 1630 | m3/s | 1630 | 0.3881 | 0.00959 | 388095.2381 | 3880.9524 | 0.003881 | 38.8095 | 38809523.8095 | 417.7422 | 60154.8822 | 0.3881 | 0.00959 | 388095 | 3880.95 | 0.003881 | 38.8095 | 38809524 | 417.742 | 60154.9 | 6.135e-05% | 2.279e-05% | 6.135e-05% | 6.135e-05% | 6.135e-05% | 6.135e-05% | -4.908e-07% | 5.688e-05% | -2.957e-05%
1450 | MPH | 648.2306 | 93 | m3/s | 93 | 0.0014347 | 3.5452e-05 | 1434.6747 | 14.3467 | 1.4347e-05 | 0.14347 | 143467.4734 | 1.5443 | 222.375 | 0.0014347 | 3.5452e-05 | 1434.67 | 14.3467 | 1.4347e-05 | 0.14347 | 143467 | 1.5443 | 222.375 | 0.00033% | 9.557e-14% | 0.00033% | 0.00033% | 2.952e-13% | 0.00033% | 0.00033% | 6.68e-05% | 1.284e-05%
Note on I8: V těchto sloupcích hodnoty zjištěné pomocí vzorců
Note on M8: V těchto sloupcích odměřené hodnoty z programu VIKLAN jednotky
Note on Q8: Odchylky mezi odečtenými a správnými výsledky v procentech
Note on C10: Sloupec obsahuje vstupní hodnoty
Note on D10: Sloupec obsahuje výchozí jednotky
Note on E10: Výsledná hodnota získaná použitím vzorce
Note on F10: Sloupec obsahuje vstupní hodnoty
Note on G10: Sloupec obsahuje výchozí jednotky
Note on H10: převedené hodnoty
Note on I10: Výsledná hodnota získaná použitím vzorce
Note on J10: Výsledná hodnota získaná použitím vzorce
Note on K10: Výsledná hodnota získaná použitím vzorce
Note on L10: Výsledná hodnota získaná použitím vzorce
Note on M10: Výsledná hodnota v programu VIKLAN Jednotky
Note on N10: Výsledná hodnota v programu VIKLAN Jednotky
Note on O10: Výsledná hodnota v programu VIKLAN Jednotky
Note on P10: Výsledná hodnota v programu VIKLAN Jednotky
Note on Q10: Odchylka mezi odečtenými a správnými výsledky v procentech
Note on R10: Odchylka mezi odečtenými a správnými výsledky v procentech
Note on S10: Odchylka mezi odečtenými a správnými výsledky v procentech
Note on T10: Odchylka mezi odečtenými a správnými výsledky v procentech
Note on I49: V těchto sloupcích hodnoty zjištěné pomocí vzorců
Note on M49: V těchto sloupcích odměřené hodnoty z programu VIKLAN jednotky
Note on Q49: Odchylky mezi odečtenými a správnými výsledky v procentech
Note on C51: Sloupec obsahuje vstupní hodnoty
Note on D51: Sloupec obsahuje výchozí jednotky
Note on E51: Výsledná hodnota získaná použitím vzorce
Note on F51: Sloupec obsahuje vstupní hodnoty
Note on G51: Sloupec obsahuje výchozí jednotky
Note on H51: Výsledná hodnota získaná použitím vzorce
Note on I51: Výsledná hodnota získaná použitím vzorce
Note on J51: Výsledná hodnota získaná použitím vzorce
Note on K51: Výsledná hodnota získaná použitím vzorce
Note on L51: Výsledná hodnota získaná použitím vzorce
Note on M51: Výsledná hodnota v programu VIKLAN Jednotky
Note on N51: Výsledná hodnota v programu VIKLAN Jednotky
Note on O51: Výsledná hodnota v programu VIKLAN Jednotky
Note on P51: Výsledná hodnota v programu VIKLAN Jednotky
Note on Q51: Odchylka mezi odečtenými a správnými výsledky v procentech
Note on R51: Odchylka mezi odečtenými a správnými výsledky v procentech
Note on S51: Odchylka mezi odečtenými a správnými výsledky v procentech
Note on T51: Odchylka mezi odečtenými a správnými výsledky v procentech
Note on AA90: Odchylky mezi odečtenými a správnými výsledky v procentech
Note on C92: Sloupec obsahuje vstupní hodnoty
Note on D92: Sloupec obsahuje výchozí jednotky
Note on E92: Výsledná hodnota získaná použitím vzorce
Note on F92: Sloupec obsahuje vstupní hodnoty
Note on G92: Sloupec obsahuje výchozí jednotky
Note on H92: Výsledná hodnota získaná použitím vzorce
Note on I92: Výsledná hodnota získaná použitím vzorce
Note on J92: Výsledná hodnota získaná použitím vzorce
Note on K92: Výsledná hodnota získaná použitím vzorce
Note on L92: Výsledná hodnota získaná použitím vzorce
Note on M92: Výsledná hodnota získaná použitím vzorce
Note on N92: Výsledná hodnota získaná použitím vzorce
Note on O92: Výsledná hodnota získaná použitím vzorce
Note on P92: Výsledná hodnota získaná použitím vzorce
Note on Q92: Výsledná hodnota získaná použitím vzorce
Note on R92: Výsledná hodnota v programu VIKLAN Jednotky
Note on S92: Výsledná hodnota v programu VIKLAN Jednotky
Note on T92: Výsledná hodnota v programu VIKLAN Jednotky
Note on U92: Výsledná hodnota v programu VIKLAN Jednotky
Note on V92: Výsledná hodnota v programu VIKLAN Jednotky
Note on W92: Výsledná hodnota v programu VIKLAN Jednotky
Note on X92: Výsledná hodnota v programu VIKLAN Jednotky
Note on Y92: Výsledná hodnota v programu VIKLAN Jednotky
Note on Z92: Výsledná hodnota v programu VIKLAN Jednotky
Note on AA92: Odchylka mezi odečtenými a správnými výsledky v procentech
Note on AB92: Odchylka mezi odečtenými a správnými výsledky v procentech
Note on AC92: Odchylka mezi odečtenými a správnými výsledky v procentech
Note on AD92: Odchylka mezi odečtenými a správnými výsledky v procentech
Note on AE92: Odchylka mezi odečtenými a správnými výsledky v procentech
Note on AF92: Odchylka mezi odečtenými a správnými výsledky v procentech
Note on AG92: Odchylka mezi odečtenými a správnými výsledky v procentech
Note on AH92: Odchylka mezi odečtenými a správnými výsledky v procentech
Note on AI92: Odchylka mezi odečtenými a správnými výsledky v procentech

## Rychlost (přímočarý pohyb)
POROVNÁNÍ HODNOT Z PROGRAMU VIKLAN: FYZIKA
Kontroloval: Miroslav Hošek |  |  |  |  | Dne: 22.2.2012
Rychlost (přímočarý pohyb)
zadané hodnoty | [5 empty] | vypočtené hodnoty v Excelu |  |  |  | odměřené hodnoty z VIKLAN |  |  |  | odchylka v %
dráha |  |  | čas |  |  | rychlost proudění |  |  |  | rychlost proudění |  |  |  | rychlost proudění
hodnota | jednotka | m | hodnota | jednotka | s | km/h | m/min | m/s | MPH | km/h | m/min | m/s | MPH | km/h | m/min | m/s | MPH
155 | cm | 1.55 | 32 | h | 115200 | 4.8437e-05 | 0.00080729 | 1.3455e-05 | 3.0097e-05 | 4.8437e-05 | 0.00080729 | 1.3455e-05 | 3.0097e-05 | 0% | -4.129e-05% | 8.814e-14% | -1.126e-14%
650 | ft | 198.12 | 198 | h | 712800 | 0.0010006 | 0.016677 | 0.00027795 | 0.00062173 | 0.0010006 | 0.016677 | 0.00027795 | 0.00062173 | -0.0003937% | -0.0001938% | 4.603e-05% | 2.361e-05%
1540 | in | 39.116 | 9498 | h | 34192800 | 4.1183e-06 | 6.8639e-05 | 1.144e-06 | 2.5589e-06 | 4.1183e-06 | 6.8639e-05 | 1.144e-06 | 2.5589e-06 | -4.113e-14% | -3.949e-14% | -3.702e-14% | -6.62e-14%
6 | m | 6 | 984 | h | 3542400 | 6.0976e-06 | 0.00010163 | 1.6938e-06 | 3.7887e-06 | 6.0976e-06 | 0.00010163 | 1.6938e-06 | 3.7887e-06 | -5.557e-14% | 1.6e-05% | -2e-13% | 5.589e-14%
82 | mi | 131966.208 | 921 | h | 3315600 | 0.14329 | 2.3881 | 0.039802 | 0.089031 | 0.14329 | 2.3881 | 0.039802 | 0.089031 | -0.00015% | -0.00015% | 1.746e-05% | -4.371e-05%
6633 | mm | 6.633 | 19 | h | 68400 | 0.00034911 | 0.0058184 | 9.6974e-05 | 0.00021692 | 0.0003491 | 0.0058184 | 9.6974e-05 | 0.00021692 | 7.538e-05% | 1.809e-05% | 1.398e-14% | 0.000187%
840 | yd | 768.096 | 1555 | h | 5598000 | 0.00049395 | 0.0082325 | 0.00013721 | 0.00030692 | 0.00049395 | 0.0082325 | 0.00013721 | 0.00030692 | 8.332e-05% | 2.343e-06% | 2.343e-06% | 3.882e-05%
15005 | µm | 0.015005 | 7 | h | 25200 | 2.1436e-06 | 3.5726e-05 | 5.9544e-07 | 1.3319e-06 | 2.1436e-06 | 3.5726e-05 | 5.9544e-07 | 1.3319e-06 | -5.927e-14% | -7.587e-14% | -1.778e-14% | -2.067e-13%
499 | cm | 4.99 | 189 | min | 11340 | 0.0015841 | 0.026402 | 0.00044004 | 0.0009843 | 0.0015841 | 0.026402 | 0.00044004 | 0.0009843 | -0.0001904% | 6.212e-05% | 6.212e-05% | -3.836e-05%
680 | ft | 207.264 | 498498 | min | 29909880 | 2.4947e-05 | 0.00041578 | 6.9296e-06 | 1.5501e-05 | 2.4947e-05 | 0.00041578 | 6.9296e-06 | 1.5501e-05 | 9.507e-14% | -1.421e-06% | -7.334e-14% | 1.311e-13%
590 | in | 14.986 | 7484 | min | 449040 | 0.00012014 | 0.0020024 | 3.3373e-05 | 7.4652e-05 | 0.00012014 | 0.0020024 | 3.3373e-05 | 7.4652e-05 | 0.0002562% | -0.0002432% | 0% | 1.815e-14%
8001 | m | 8001 | 418 | min | 25080 | 1.1485 | 19.1411 | 0.31902 | 0.7136 | 1.1485 | 19.1411 | 0.31902 | 0.7136 | -9.582e-05% | 0.0002525% | 4.349e-05% | -4.788e-05%
940 | mi | 1512783.36 | 189 | min | 11340 | 480.2487 | 8004.1448 | 133.4024 | 298.4023 | 480.249 | 8004.14 | 133.402 | 298.402 | -6.544e-05% | 5.949e-05% | 0.0003094% | 0.0001056%
67 | mm | 0.067 | 5125 | min | 307500 | 7.8439e-07 | 1.3073e-05 | 2.1789e-07 | 4.8738e-07 | 7.8439e-07 | 1.3073e-05 | 2.1789e-07 | 4.8738e-07 | 1.35e-14% | 1.296e-13% | -1.701e-13% | -6.517e-14%
8 | yd | 7.3152 | 4 | min | 240 | 0.10973 | 1.8288 | 0.03048 | 0.068179 | 0.10973 | 1.8288 | 0.03048 | 0.068179 | -1.265e-14% | 0% | 0% | 6.711e-05%
89500 | µm | 0.0895 | 984 | min | 59040 | 5.4573e-06 | 9.0955e-05 | 1.5159e-06 | 3.3909e-06 | 5.4573e-06 | 9.0955e-05 | 1.5159e-06 | 3.3909e-06 | 1.552e-14% | 1.49e-14% | 1.397e-13% | 9.992e-14%
302 | cm | 3.02 | 9849 | s | 9849 | 0.0011039 | 0.018398 | 0.00030663 | 0.00068589 | 0.0011039 | 0.018398 | 0.00030663 | 0.00068589 | -0.0001438% | 3.742e-05% | 3.742e-05% | 2.408e-05%
877 | ft | 267.3096 | 949 | s | 949 | 1.014 | 16.9005 | 0.28168 | 0.63007 | 1.014 | 16.9005 | 0.28168 | 0.63007 | 9.352e-06% | 9.352e-06% | 9.352e-06% | 2.614e-05%
33 | in | 0.8382 | 984 | s | 984 | 0.0030666 | 0.05111 | 0.00085183 | 0.0019054 | 0.0030666 | 0.05111 | 0.00085183 | 0.0019054 | -0.0001511% | -8.59e-05% | 3.15e-05% | 7.885e-05%
9940 | m | 9940 | 655 | s | 655 | 54.6321 | 910.5344 | 15.1756 | 33.9456 | 54.6321 | 910.534 | 15.1756 | 33.9456 | -7.126e-05% | 3.856e-05% | -0.0001811% | 2.275e-05%
850 | mi | 1367942.4 | 9660 | s | 9660 | 509.7922 | 8496.5366 | 141.6089 | 316.7592 | 509.792 | 8496.54 | 141.609 | 316.759 | 3.899e-05% | -3.948e-05% | -3.948e-05% | 5.182e-05%
640 | mm | 0.64 | 845 | s | 845 | 0.0027266 | 0.045444 | 0.0007574 | 0.0016942 | 0.0027266 | 0.045444 | 0.0007574 | 0.0016942 | -0.000102% | -2.865e-05% | 5.937e-05% | -7.948e-05%
112 | yd | 102.4128 | 86 | s | 86 | 4.287 | 71.4508 | 1.1908 | 2.6638 | 4.287 | 71.4508 | 1.1908 | 2.6638 | -5.967e-05% | -1.302e-05% | -0.0002929% | -0.0001843%
460 | µm | 0.00046 | 9 | s | 9 | 0.000184 | 0.0030667 | 5.1111e-05 | 0.00011433 | 0.000184 | 0.0030667 | 5.1111e-05 | 0.00011433 | 1.473e-14% | -0.0001087% | 2.652e-14% | 0.0002809%
zadané hodnoty | [5 empty] | vypočtené hodnoty v Excelu |  |  | odměřené hodnoty z VIKLAN |  |  | odchylka v %
rychlost |  |  | dráha |  |  | čas |  |  | čas |  |  | čas
hodnota | jednotka | m/s | hodnota | jednotka | m | h | min | s | h | min | s | h | min | s
41 | km/h | 11.3889 | 806 | cm | 8.06 | 0.00019659 | 0.011795 | 0.70771 | 0.00019658 | 0.011795 | 0.70771 | 0.0001861% | 0.0001861% | 4.48e-05%
1200 | m/min | 20 | 240 | cm | 2.4 | 3.3333e-05 | 0.002 | 0.12 | 3.3333e-05 | 0.002 | 0.12 | 1.016e-13% | 0% | 0%
520 | m/s | 520 | 217 | cm | 2.17 | 1.1592e-06 | 6.9551e-05 | 0.0041731 | 1.1592e-06 | 6.9551e-05 | 0.0041731 | 3.471e-13% | 5.846e-14% | -7.373e-05%
9 | MPH | 4.0235 | 12898 | cm | 128.98 | 0.0089046 | 0.53428 | 32.0567 | 0.0089046 | 0.53428 | 32.0567 | -2.867e-06% | -4.03e-05% | -0.0001027%
154 | km/h | 42.7778 | 658 | ft | 200.5584 | 0.0013023 | 0.07814 | 4.6884 | 0.0013023 | 0.07814 | 4.6884 | -0.0002094% | 4.654e-05% | -3.878e-05%
9 | m/min | 0.15 | 4 | ft | 1.2192 | 0.0022578 | 0.13547 | 8.128 | 0.0022578 | 0.13547 | 8.128 | -9.843e-05% | -0.0002461% | 0%
5698 | m/s | 5698 | 239 | ft | 72.8472 | 3.5513e-06 | 0.00021308 | 0.012785 | 3.5513e-06 | 0.00021308 | 0.012785 | 2.385e-14% | 0.0001282% | -2.828e-05%
96 | MPH | 42.9173 | 489 | ft | 149.0472 | 0.00096469 | 0.057882 | 3.4729 | 0.00096469 | 0.057882 | 3.4729 | -1.963e-05% | 1.492e-05% | 1.492e-05%
499 | km/h | 138.6111 | 14586 | in | 370.4844 | 0.00074245 | 0.044547 | 2.6728 | 0.00074245 | 0.044547 | 2.6728 | -3.941e-05% | 5.038e-05% | 0.0001252%
60 | m/min | 1 | 42 | in | 1.0668 | 0.00029633 | 0.01778 | 1.0668 | 0.00029633 | 0.01778 | 1.0668 | 0.0001125% | 0% | 0%
840 | m/s | 840 | 6 | in | 0.1524 | 5.0397e-08 | 3.0238e-06 | 0.00018143 | 5.0397e-08 | 3.0238e-06 | 0.00018143 | 0% | 1.261e-13% | -0.0002362%
560 | MPH | 250.3511 | 156 | in | 3.9624 | 4.3965e-06 | 0.00026379 | 0.015827 | 4.3965e-06 | 0.00026379 | 0.015827 | -1.156e-13% | -0.0001811% | -0.0001811%
1122 | km/h | 311.6667 | 125 | m | 125 | 0.00011141 | 0.0066845 | 0.40107 | 0.00011141 | 0.0066845 | 0.40107 | 0.0001792% | 2.96e-05% | -0.00012%
630 | m/min | 10.5 | 15.5 | m | 15.5 | 0.00041005 | 0.024603 | 1.4762 | 0.00041005 | 0.024603 | 1.4762 | -2.194e-05% | -0.0001032% | 3.226e-05%
42 | m/s | 42 | 456 | m | 456 | 0.0030159 | 0.18095 | 10.8571 | 0.0030159 | 0.18095 | 10.8571 | 0.0001% | 0.0002105% | 0.0003947%
1450 | MPH | 648.2306 | 786 | m | 786 | 0.00033681 | 0.020209 | 1.2125 | 0.00033681 | 0.020209 | 1.2125 | 9.481e-05% | -0.0002021% | 0.0001278%
154 | km/h | 42.7778 | 365 | mm | 0.365 | 2.3701e-06 | 0.00014221 | 0.0085325 | 2.3701e-06 | 0.00014221 | 0.0085325 | 0% | -0.0001461% | -2.892e-05%
9 | m/min | 0.15 | 89 | mm | 0.089 | 0.00016481 | 0.0098889 | 0.59333 | 0.00016481 | 0.0098889 | 0.59333 | -0.0001124% | -1.124e-05% | 5.618e-05%
5698 | m/s | 5698 | 589 | mm | 0.589 | 2.8714e-08 | 1.7228e-06 | 0.00010337 | 2.8714e-08 | 1.7228e-06 | 0.00010337 | 4.609e-14% | 1.598e-13% | -0.0003837%
96 | MPH | 42.9173 | 2 | mm | 0.002 | 1.2945e-08 | 7.7669e-07 | 4.6601e-05 | 1.2945e-08 | 7.7669e-07 | 4.6601e-05 | -1.661e-13% | -4.09e-14% | -4.362e-14%
499 | km/h | 138.6111 | 1256 | yd | 1148.4864 | 0.0023016 | 0.13809 | 8.2857 | 0.0023016 | 0.13809 | 8.2857 | -0.0001759% | -0.0003207% | 4.136e-05%
60 | m/min | 1 | 15987 | yd | 14618.5128 | 4.0607 | 243.6419 | 14618.5128 | 4.0607 | 243.642 | 14618.5 | -4.925e-05% | -4.925e-05% | 8.756e-05%
840 | m/s | 840 | 56895 | yd | 52024.788 | 0.017204 | 1.0322 | 61.9343 | 0.017204 | 1.0322 | 61.9343 | -0.0002076% | -0.0002076% | -4.613e-05%
560 | MPH | 250.3511 | 56 | yd | 51.2064 | 5.6816e-05 | 0.003409 | 0.20454 | 5.6816e-05 | 0.003409 | 0.20454 | -1.193e-14% | 6.711e-05% | 0.0001649%
1122 | km/h | 311.6667 | 856 | µm | 0.000856 | 7.6292e-10 | 4.5775e-08 | 2.7465e-06 | 7.6292e-10 | 4.5775e-08 | 2.7465e-06 | 1.355e-14% | 2.891e-14% | 9.252e-14%
630 | m/min | 10.5 | 9 | µm | 9e-06 | 2.381e-10 | 1.4286e-08 | 8.5714e-07 | 2.381e-10 | 1.4286e-08 | 8.5714e-07 | 4.343e-14% | -9.264e-14% | 1.235e-14%
42 | m/s | 42 | 1256 | µm | 0.001256 | 8.3069e-09 | 4.9841e-07 | 2.9905e-05 | 8.3069e-09 | 4.9841e-07 | 2.9905e-05 | -3.983e-14% | 6.373e-14% | 1.133e-14%
1450 | MPH | 648.2306 | 56 | µm | 5.6e-05 | 2.3997e-11 | 1.4398e-09 | 8.6389e-08 | 2.3997e-11 | 1.4398e-09 | 8.6389e-08 | -1.346e-14% | -2.873e-13% | 6.128e-14%
zadané hodnoty |  |  |  |  | čas h: vypočtené hodnoty v Excelu; čas s: odměřené hodnoty z VIKLAN | [7 empty] | odchylka v %
čas |  |  | rychlost |  | čas h: dráha; čas s: dráha | [7 empty] | dráha
hodnota | jednotka | s | hodnota | jednotka | m/s | cm | ft | in | m | mi | mm | yd | µm | cm | ft | in | m | mi | mm | yd | µm | cm | ft | in | m | mi | mm | yd | µm
56 | h | 201600 | 6555 | km/h | 1820.8333 | 36708000000 | 1204330708.6614 | 14451968503.937 | 367080000 | 228092.9372 | 367080000000 | 401443569.5538 | 367080000000000 | 36708000000 | 1204330709 | 14451968504 | 367080000 | 228093 | 367080000000 | 401443570 | 367080000000000 | 0% | -2.811e-08% | -4.359e-10% | 0% | -2.751e-05% | 0% | -1.111e-07% | 0%
890 | min | 53400 | 2300 | km/h | 638.8889 | 3411666666.6667 | 111931321.0849 | 1343175853.0184 | 34116666.6667 | 21199.1138 | 34116666666.6667 | 37310440.3616 | 3.4117e+13 | 3411666667 | 111931321 | 1343175853 | 34116667 | 21199.1 | 34116666667 | 37310440 | 34116700000000 | -9.77e-09% | 7.582e-08% | 1.368e-09% | -9.77e-07% | 6.529e-05% | -9.77e-10% | 9.692e-07% | -9.77e-05%
236 | s | 236 | 760 | km/h | 211.1111 | 4982222.2222 | 163458.7343 | 1961504.8119 | 49822.2222 | 30.9581 | 49822222.2222 | 54486.2448 | 49822222222.2222 | 4982222 | 163459 | 1961505 | 49822.2 | 30.9581 | 49822222 | 54486.2 | 49822222222 | 4.46e-06% | -0.0001625% | -9.59e-06% | 4.46e-05% | -2.06e-05% | 4.46e-07% | 8.218e-05% | 4.46e-10%
1200 | h | 4320000 | 890 | m/min | 14.8333 | 6408000000 | 210236220.4724 | 2522834645.6693 | 64080000 | 39817.466 | 64080000000 | 70078740.1575 | 64080000000000 | 6408000000 | 210236220 | 2522834646 | 64080000 | 39817.5 | 64080000000 | 70078740 | 64080000000000 | 0% | 2.247e-07% | -1.311e-08% | 0% | -8.539e-05% | 0% | 2.247e-07% | 0%
340 | min | 20400 | 655 | m/min | 10.9167 | 22270000 | 730643.0446 | 8767716.5354 | 222700 | 138.3794 | 222700000 | 243547.6815 | 222700000000 | 22270000 | 730643 | 8767717 | 222700 | 138.379 | 222700000 | 243548 | 222700000000 | 0% | 6.107e-06% | -5.299e-06% | 0% | 0.0002634% | 0% | -0.0001308% | 0%
50 | s | 50 | 433 | m/min | 7.2167 | 36083.3333 | 1183.8364 | 14206.0367 | 360.8333 | 0.22421 | 360833.3333 | 394.6121 | 360833333.3333 | 36083.3 | 1183.84 | 14206 | 360.833 | 0.22421 | 360833 | 394.612 | 360833333 | 9.238e-05% | -0.0003045% | 0.0002587% | 9.238e-05% | 0.0001956% | 9.238e-05% | 3.34e-05% | 9.238e-08%
560 | h | 2016000 | 4 | m/s | 4 | 806400000 | 26456692.9134 | 317480314.9606 | 8064000 | 5010.7373 | 8064000000 | 8818897.6378 | 8064000000000 | 806400000 | 26456693 | 317480315 | 8064000 | 5010.74 | 8064000000 | 8818898 | 8064000000000 | 0% | -3.274e-07% | -1.24e-08% | 0% | -5.4e-05% | 0% | -4.107e-06% | 0%
3455 | min | 207300 | 566 | m/s | 566 | 11733180000 | 384946850.3937 | 4619362204.7244 | 117331800 | 72906.6005 | 117331800000 | 128315616.7979 | 117331800000000 | 11733180000 | 384946850 | 4619362205 | 117331800 | 72906.6 | 117332000000 | 128315617 | 117332000000000 | 0% | 1.023e-07% | -5.966e-09% | 0% | 6.218e-07% | -0.0001705% | -1.575e-07% | -0.0001705%
222 | s | 222 | 2333 | m/s | 2333 | 51792600 | 1699232.2835 | 20390787.4016 | 517926 | 321.8243 | 517926000 | 566410.7612 | 517926000000 | 51792600 | 1699232 | 20390787 | 517926 | 321.824 | 517926000 | 566411 | 517926000000 | 0% | 1.668e-05% | 1.969e-06% | 0% | 9.201e-05% | 0% | -4.217e-05% | 0%
667 | h | 2401200 | 78 | MPH | 34.8703 | 8373064440 | 274706838.5827 | 3296482062.9921 | 83730644.4 | 52027.8103 | 83730644400 | 91568946.1942 | 83730644400000 | 8373064440 | 274706839 | 3296482063 | 83730644 | 52027.8 | 83730644400 | 91568946 | 83730600000000 | 1.139e-14% | -1.519e-07% | -2.388e-10% | 4.777e-07% | 1.987e-05% | 0% | 2.121e-07% | 5.303e-05%
333 | min | 19980 | 988 | MPH | 441.6909 | 882498396 | 28953359.4488 | 347440313.3858 | 8824983.96 | 5483.5908 | 8824983960 | 9651119.8163 | 8824983960000 | 882498396 | 28953359 | 347440313 | 8824984 | 5483.59 | 8824983960 | 9651120 | 8824980000000 | 1.351e-14% | 1.55e-06% | 1.11e-07% | -4.533e-07% | 1.467e-05% | 0% | -1.904e-06% | 4.487e-05%
266 | s | 266 | 12 | MPH | 5.3647 | 142700.1333 | 4681.7629 | 56181.1549 | 1427.0013 | 0.8867 | 1427001.3333 | 1560.5876 | 1427001333.3333 | 142700 | 4681.76 | 56181.2 | 1427 | 0.8867 | 1427001 | 1560.59 | 1427001333 | 9.344e-05% | 6.204e-05% | -8.035e-05% | 9.344e-05% | -5.415e-05% | 2.336e-05% | -0.0001516% | 2.336e-08%
Note on I8: V těchto sloupcích hodnoty zjištěné pomocí vzorců
Note on M8: V těchto sloupcích odměřené hodnoty z programu VIKLAN jednotky
Note on Q8: Odchylky mezi odečtenými a správnými výsledky v procentech
Note on C10: Sloupec obsahuje vstupní hodnoty
Note on D10: Sloupec obsahuje výchozí jednotky
Note on E10: převedené hodnoty
Note on F10: Sloupec obsahuje vstupní hodnoty
Note on G10: Sloupec obsahuje výchozí jednotky
Note on H10: převedené hodnoty
Note on I10: Výsledná hodnota získaná použitím vzorce
Note on J10: Výsledná hodnota získaná použitím vzorce
Note on K10: Výsledná hodnota získaná použitím vzorce
Note on L10: Výsledná hodnota získaná použitím vzorce
Note on M10: Výsledná hodnota v programu VIKLAN Jednotky
Note on N10: Výsledná hodnota v programu VIKLAN Jednotky
Note on O10: Výsledná hodnota v programu VIKLAN Jednotky
Note on P10: Výsledná hodnota v programu VIKLAN Jednotky
Note on Q10: Odchylka mezi odečtenými a správnými výsledky v procentech
Note on R10: Odchylka mezi odečtenými a správnými výsledky v procentech
Note on S10: Odchylka mezi odečtenými a správnými výsledky v procentech
Note on T10: Odchylka mezi odečtenými a správnými výsledky v procentech
Note on I37: V těchto sloupcích hodnoty zjištěné pomocí vzorců
Note on L37: V těchto sloupcích odměřené hodnoty z programu VIKLAN jednotky
Note on O37: Odchylky mezi odečtenými a správnými výsledky v procentech
Note on C39: Sloupec obsahuje vstupní hodnoty
Note on D39: Sloupec obsahuje výchozí jednotky
Note on E39: Výsledná hodnota získaná použitím vzorce
Note on F39: Sloupec obsahuje vstupní hodnoty
Note on G39: Sloupec obsahuje výchozí jednotky
Note on H39: převedené hodnoty
Note on I39: Výsledná hodnota získaná použitím vzorce
Note on J39: Výsledná hodnota získaná použitím vzorce
Note on K39: Výsledná hodnota získaná použitím vzorce
Note on L39: Výsledná hodnota v programu VIKLAN Jednotky
Note on M39: Výsledná hodnota v programu VIKLAN Jednotky
Note on N39: Výsledná hodnota v programu VIKLAN Jednotky
Note on O39: Odchylka mezi odečtenými a správnými výsledky v procentech
Note on P39: Odchylka mezi odečtenými a správnými výsledky v procentech
Note on Q39: Odchylka mezi odečtenými a správnými výsledky v procentech
Note on I70: V těchto sloupcích hodnoty zjištěné pomocí vzorců
Note on Q70: V těchto sloupcích odměřené hodnoty z programu VIKLAN jednotky
Note on Y70: Odchylky mezi odečtenými a správnými výsledky v procentech
Note on C72: Sloupec obsahuje vstupní hodnoty
Note on D72: Sloupec obsahuje výchozí jednotky
Note on E72: převedené hodnoty
Note on F72: Sloupec obsahuje vstupní hodnoty
Note on G72: Sloupec obsahuje výchozí jednotky
Note on H72: převedené hodnoty
Note on I72: Výsledná hodnota získaná použitím vzorce
Note on J72: Výsledná hodnota získaná použitím vzorce
Note on K72: Výsledná hodnota získaná použitím vzorce
Note on L72: Výsledná hodnota získaná použitím vzorce
Note on M72: Výsledná hodnota získaná použitím vzorce
Note on N72: Výsledná hodnota získaná použitím vzorce
Note on O72: Výsledná hodnota získaná použitím vzorce
Note on P72: Výsledná hodnota získaná použitím vzorce
Note on Q72: Výsledná hodnota v programu VIKLAN Jednotky
Note on R72: Výsledná hodnota v programu VIKLAN Jednotky
Note on S72: Výsledná hodnota v programu VIKLAN Jednotky
Note on T72: Výsledná hodnota v programu VIKLAN Jednotky
Note on U72: Výsledná hodnota v programu VIKLAN Jednotky
Note on V72: Výsledná hodnota v programu VIKLAN Jednotky
Note on W72: Výsledná hodnota v programu VIKLAN Jednotky
Note on X72: Výsledná hodnota v programu VIKLAN Jednotky
Note on Y72: Odchylka mezi odečtenými a správnými výsledky v procentech
Note on Z72: Odchylka mezi odečtenými a správnými výsledky v procentech
Note on AA72: Odchylka mezi odečtenými a správnými výsledky v procentech
Note on AB72: Odchylka mezi odečtenými a správnými výsledky v procentech
Note on AC72: Odchylka mezi odečtenými a správnými výsledky v procentech
Note on AD72: Odchylka mezi odečtenými a správnými výsledky v procentech
Note on AE72: Odchylka mezi odečtenými a správnými výsledky v procentech
Note on AF72: Odchylka mezi odečtenými a správnými výsledky v procentech

## Rychlost obvodová
POROVNÁNÍ HODNOT Z PROGRAMU VIKLAN: FYZIKA
Kontroloval: Miroslav Hošek |  |  |  |  | Dne: 22.2.2012
Rychlost obvodová
zadané hodnoty | [5 empty] | vypočtené hodnoty v Excelu |  |  |  | odměřené hodnoty z VIKLAN |  |  |  | odchylka v %
poloměr rotace |  |  | otáčky |  |  | obvodová rychlost |  |  |  | obvodová rychlost |  |  |  | obvodová rychlost
hodnota | jednotka | m | hodnota | jednotka | 1/min | km/h | m/min | m/s | MPH | km/h | m/min | m/s | MPH | km/h | m/min | m/s | MPH
320 | cm | 3.2 | 966 | 1/min | 966 | 1165.3549 | 19422.5824 | 323.7097 | 724.0928 | 1165.35 | 19422.6 | 323.71 | 724.093 | 0.0004244% | -9.051e-05% | -9.051e-05% | -2.822e-05%
83 | ft | 25.2984 | 15600 | 1/min | 15600 | 148781.4449 | 2479690.7487 | 41328.1791 | 92445.287 | 148781 | 2479691 | 41328.2 | 92445.3 | 0.000299% | -1.013e-05% | -5.046e-05% | -1.404e-05%
1290 | in | 32.766 | 12600 | 1/min | 12600 | 155641.3864 | 2594023.1072 | 43233.7185 | 96707.7087 | 155641 | 2594023 | 43233.7 | 96707.7 | 0.0002483% | 4.131e-06% | 4.268e-05% | 9.027e-06%
7 | m | 7 | 45 | 1/min | 45 | 118.7522 | 1979.2034 | 32.9867 | 73.7866 | 118.752 | 1979.2 | 32.9867 | 73.7866 | 0.0001704% | 0.0001704% | 6.931e-05% | 4.064e-05%
35 | mi | 56327.04 | 8 | 1/min | 8 | 169878.3505 | 2831305.841 | 47188.4307 | 105553.8402 | 169878 | 2831306 | 47188.4 | 105554 | 0.0002063% | -5.616e-06% | 6.502e-05% | -0.0001514%
988 | mm | 0.988 | 19 | 1/min | 19 | 7.0769 | 117.948 | 1.9658 | 4.3972 | 7.0769 | 117.948 | 1.9658 | 4.3972 | -3.85e-05% | -3.85e-05% | -3.85e-05% | 0.000106%
667 | yd | 609.9048 | 1555 | 1/min | 1555 | 357539.1171 | 5958985.2855 | 99316.4214 | 222156.7771 | 357539 | 5958985 | 99316.4 | 222157 | 3.276e-05% | 4.791e-06% | 2.157e-05% | -0.0001003%
1333 | µm | 0.001333 | 7 | 1/min | 7 | 0.0035177 | 0.058628 | 0.00097714 | 0.0021857 | 0.0035177 | 0.058628 | 0.00097714 | 0.0021857 | 0.0001173% | 3.584e-06% | 3.584e-06% | 0.0001807%
78 | cm | 0.78 | 12600 | 1/s | 756000 | 222304.1227 | 3705068.7119 | 61751.1452 | 138128.5713 | 222304 | 3705069 | 61751.1 | 138129 | 5.52e-05% | -7.775e-06% | 7.32e-05% | -0.0003103%
1200 | ft | 365.76 | 45 | 1/s | 2700 | 372298.333 | 6204972.2165 | 103416.2036 | 231327.4096 | 372298 | 6204972 | 103416 | 231327 | 8.944e-05% | 3.489e-06% | 0.0001969% | 0.0001771%
467 | in | 11.8618 | 234 | 1/s | 14040 | 62783.9772 | 1046399.6202 | 17439.9937 | 39010.7973 | 62784 | 1046400 | 17440 | 39010.8 | -3.63e-05% | -3.63e-05% | -3.63e-05% | -6.864e-06%
1005 | m | 1005 | 9 | 1/s | 540 | 204593.08 | 3409884.6662 | 56831.4111 | 127123.8225 | 204593 | 3409885 | 56831.4 | 127124 | 3.909e-05% | -9.789e-06% | 1.954e-05% | -0.0001396%
3 | mi | 4828.032 | 60 | 1/s | 3600 | 6552450.6606 | 109207511.01 | 1820125.1835 | 4071362.4087 | 6552451 | 109207511 | 1820125 | 4071362 | -5.18e-06% | 9.133e-09% | 1.008e-05% | 1.004e-05%
21 | mm | 0.021 | 5125 | 1/s | 307500 | 2434.4201 | 40573.6691 | 676.2278 | 1512.6259 | 2434.42 | 40573.7 | 676.228 | 1512.63 | 6.049e-06% | -7.611e-05% | -2.681e-05% | -0.0002701%
45 | yd | 41.148 | 4 | 1/s | 240 | 3722.9833 | 62049.7222 | 1034.162 | 2313.2741 | 3722.98 | 62049.7 | 1034.16 | 2313.27 | 8.944e-05% | 3.572e-05% | 0.0001969% | 0.0001771%
6789 | µm | 0.006789 | 984 | 1/s | 59040 | 151.1065 | 2518.4424 | 41.974 | 93.89 | 151.107 | 2518.44 | 41.974 | 93.89 | -0.000301% | 9.608e-05% | 9.608e-05% | -1.377e-05%
zadané hodnoty | [5 empty] | vypočtené hodnoty v Excelu |  | odměřené hodnoty z VIKLAN |  | odchylka v %
poloměr rotace |  |  | obvodová rychlost |  |  | otáčky |  | otáčky |  | otáčky
hodnota | jednotka | m | hodnota | jednotka | m/s | 1/min | 1/s | 1/min | 1/s | 1/min | 1/s
566 | cm | 5.66 | 4545 | km/h | 1262.5 | 2130.033 | 35.5006 | 2130.03 | 35.5006 | 0.0001422% | -0.0001395%
908 | ft | 276.7584 | 6765 | km/h | 1879.1667 | 64.8389 | 1.0806 | 64.8389 | 1.0807 | 5.356e-05% | -0.0001007%
1255 | in | 31.877 | 787 | km/h | 218.6111 | 65.4887 | 1.0915 | 65.4887 | 1.0915 | -4.565e-05% | -0.0001983%
677 | m | 677 | 987 | km/h | 274.1667 | 3.8672 | 0.064453 | 3.8672 | 0.064453 | -8.999e-05% | 6.516e-05%
866 | mi | 1393691.904 | 22 | km/h | 6.1111 | 4.1872e-05 | 6.9787e-07 | 4.1872e-05 | 6.9787e-07 | -1.618e-14% | 0%
89 | mm | 0.089 | 64 | km/h | 17.7778 | 1907.475 | 31.7912 | 1907.47 | 31.7912 | 0.0002607% | 0.0001559%
5 | yd | 4.572 | 978 | km/h | 271.6667 | 567.4159 | 9.4569 | 567.416 | 9.4569 | -1.463e-05% | 2.061e-05%
21 | µm | 2.1e-05 | 462 | km/h | 128.3333 | 58356812.467 | 972613.5411 | 58356812 | 972614 | 8.003e-07% | -4.718e-05%
245 | cm | 2.45 | 2 | m/min | 0.033333 | 0.12992 | 0.0021654 | 0.12992 | 0.0021654 | 0.0003098% | 0.0001559%
12445 | ft | 3793.236 | 13 | m/min | 0.21667 | 0.00054545 | 9.0908e-06 | 0.00054545 | 9.0908e-06 | 6.14e-05% | 3.727e-14%
6544 | in | 166.2176 | 312 | m/min | 5.2 | 0.29874 | 0.004979 | 0.29874 | 0.004979 | -4.495e-06% | -4.495e-06%
876 | m | 876 | 5325 | m/min | 88.75 | 0.96747 | 0.016124 | 0.96747 | 0.016124 | -1.7e-05% | 0.0001897%
98 | mi | 157715.712 | 546 | m/min | 9.1 | 0.00055098 | 9.183e-06 | 0.00055098 | 9.183e-06 | -8.886e-05% | 5.534e-14%
13 | mm | 0.013 | 212 | m/min | 3.5333 | 2595.4498 | 43.2575 | 2595.45 | 43.2575 | -6.119e-06% | -6.119e-06%
454 | yd | 415.1376 | 8675 | m/min | 144.5833 | 3.3258 | 0.05543 | 3.3258 | 0.05543 | 2.534e-05% | -3.48e-05%
686 | µm | 0.000686 | 28 | m/min | 0.46667 | 6496.1201 | 108.2687 | 6496.12 | 108.269 | 1.943e-06% | -0.0003059%
980 | cm | 9.8 | 26 | m/s | 26 | 25.3349 | 0.42225 | 25.3349 | 0.42225 | -0.0001244% | -4.542e-05%
1312 | ft | 399.8976 | 84 | m/s | 84 | 2.0059 | 0.033431 | 2.0059 | 0.033431 | -0.0002102% | -1.074e-05%
456 | in | 11.5824 | 266 | m/s | 266 | 219.308 | 3.6551 | 219.308 | 3.6551 | -3.443e-06% | 8.775e-05%
68 | m | 68 | 68 | m/s | 68 | 9.5493 | 0.15915 | 9.5493 | 0.15915 | -3.576e-05% | -3.576e-05%
943 | mi | 1517611.392 | 423 | m/s | 423 | 0.0026617 | 4.4361e-05 | 0.0026617 | 4.4361e-05 | 5.184e-05% | -3.055e-14%
1513 | mm | 1.513 | 9579 | m/s | 9579 | 60457.84 | 1007.6307 | 60457.8 | 1007.63 | 6.624e-05% | 6.624e-05%
9670 | yd | 8842.248 | 7 | m/s | 7 | 0.0075597 | 0.000126 | 0.0075597 | 0.000126 | -2.962e-05% | -0.0002942%
579 | µm | 0.000579 | 42 | m/s | 42 | 692695.0891 | 11544.9182 | 692695 | 11544.9 | 1.286e-05% | 0.0001572%
5325 | cm | 53.25 | 6456 | MPH | 2886.1907 | 517.5792 | 8.6263 | 517.579 | 8.6263 | 3.239e-05% | -6.247e-06%
8468 | ft | 2581.0464 | 423 | MPH | 189.1045 | 0.69964 | 0.011661 | 0.69964 | 0.011661 | -6.935e-05% | 0.0003594%
89 | in | 2.2606 | 5325 | MPH | 2380.5708 | 10056.0811 | 167.6014 | 10056.1 | 167.601 | -0.000188% | 0.0002098%
24 | m | 24 | 52 | MPH | 23.2469 | 9.2496 | 0.15416 | 9.2496 | 0.15416 | 3.455e-05% | -0.0001817%
42 | mi | 67592.448 | 643 | MPH | 287.4567 | 0.040611 | 0.00067685 | 0.040611 | 0.00067685 | -3.381e-05% | 1.543e-05%
57 | mm | 0.057 | 63 | MPH | 28.1645 | 4718.4415 | 78.6407 | 4718.44 | 78.6407 | 3.111e-05% | -1.127e-05%
67876 | yd | 62065.8144 | 636 | MPH | 284.3273 | 0.043746 | 0.0007291 | 0.043746 | 0.0007291 | 4.137e-05% | -5.007e-05%
987 | µm | 0.000987 | 65 | MPH | 29.0586 | 281144.1701 | 4685.7362 | 281144 | 4685.74 | 6.049e-05% | -8.178e-05%
zadané hodnoty | [5 empty] | vypočtené hodnoty v Excelu | [7 empty] | odměřené hodnoty z VIKLAN | [7 empty] | odchylka v %
otáčky |  |  | obvodová rychlost |  |  | poloměr rotace | [7 empty] | poloměr rotace | [7 empty] | poloměr rotace
hodnota | jednotka | 1/min | hodnota | jednotka | m/s | cm | ft | in | m | mi | mm | yd | µm | cm | ft | in | m | mi | mm | yd | µm | cm | ft | in | m | mi | mm | yd | µm
850 | 1/min | 850 | 667 | km/h | 185.2778 | 208.1497 | 6.8291 | 81.9487 | 2.0815 | 0.0012934 | 2081.497 | 2.2764 | 2081497.0008 | 208.15 | 6.8291 | 81.9487 | 2.0815 | 0.0012934 | 2081.5 | 2.2763 | 2081497 | -0.0001441% | -2.34e-05% | 1.001e-06% | -0.0001441% | 0.0001757% | -0.0001441% | 0.000123% | 3.984e-08%
9050 | 1/s | 543000 | 1333 | km/h | 370.2778 | 0.65118 | 0.021364 | 0.25637 | 0.0065118 | 4.0462e-06 | 6.5118 | 0.0071214 | 6511.7722 | 0.65118 | 0.021364 | 0.25637 | 0.0065118 | 4.0462e-06 | 6.5118 | 0.0071214 | 6511.77 | 3.419e-05% | -8.375e-05% | -5.735e-06% | 3.419e-05% | 2.093e-14% | 3.419e-05% | 9.868e-06% | 3.419e-05%
8 | 1/min | 8 | 8400 | m/min | 140 | 16711.269 | 548.27 | 6579.2398 | 167.1127 | 0.10384 | 167112.6902 | 182.7567 | 167112690.2465 | 16711.3 | 548.27 | 6579.24 | 167.113 | 0.10384 | 167113 | 182.757 | 167112690 | -0.0001854% | -3.443e-06% | -3.443e-06% | -0.0001854% | 1.115e-05% | -0.0001854% | -0.0001858% | 1.475e-07%
730 | 1/s | 43800 | 266 | m/min | 4.4333 | 0.096656 | 0.0031711 | 0.038053 | 0.00096656 | 6.0059e-07 | 0.96656 | 0.001057 | 966.5574 | 0.096656 | 0.0031711 | 0.038053 | 0.00096656 | 6.0059e-07 | 0.96656 | 0.001057 | 966.557 | 4.314e-05% | 4.237e-06% | 0.0001094% | 4.314e-05% | 0% | 4.314e-05% | 4.237e-06% | 4.314e-05%
67 | 1/min | 67 | 7 | m/s | 7 | 99.7688 | 3.2733 | 39.279 | 0.99769 | 0.00061993 | 997.6877 | 1.0911 | 997687.703 | 99.7688 | 3.2732 | 39.279 | 0.99769 | 0.00061993 | 997.688 | 1.0911 | 997688 | -2.977e-05% | 0.0001106% | 0.0001106% | -2.977e-05% | 6.412e-05% | -2.977e-05% | 0.0004161% | -2.977e-05%
460 | 1/s | 27600 | 42 | m/s | 42 | 1.4532 | 0.047676 | 0.57211 | 0.014532 | 9.0295e-06 | 14.5315 | 0.015892 | 14531.5383 | 1.4531 | 0.047676 | 0.57211 | 0.014531 | 9.0295e-06 | 14.5315 | 0.015892 | 14531.5 | 0.0002634% | -0.0001038% | -3.384e-05% | 0.0002634% | -1.876e-14% | 0.0002634% | -0.0001038% | 0.0002634%
344 | 1/min | 344 | 6456 | MPH | 2886.1907 | 8011.945 | 262.8591 | 3154.309 | 80.1194 | 0.049784 | 80119.4496 | 87.6197 | 80119449.6463 | 8011.94 | 262.859 | 3154.31 | 80.1194 | 0.049784 | 80119.4 | 87.6197 | 80119450 | 6.197e-05% | 3.301e-05% | -3.04e-05% | 6.197e-05% | 3.605e-05% | 6.197e-05% | -5.035e-06% | -4.414e-07%
1244 | 1/s | 74640 | 423 | MPH | 189.1045 | 2.4194 | 0.079376 | 0.95251 | 0.024194 | 1.5033e-05 | 24.1937 | 0.026459 | 24193.6623 | 2.4194 | 0.079376 | 0.95251 | 0.024194 | 1.5033e-05 | 24.1937 | 0.026458 | 24193.7 | -0.0001557% | 4.104e-05% | 4.104e-05% | -0.0001557% | -3.043e-13% | -0.0001557% | 4.104e-05% | -0.0001557%
Note on I8: V těchto sloupcích hodnoty zjištěné pomocí vzorců
Note on M8: V těchto sloupcích odměřené hodnoty z programu VIKLAN jednotky
Note on Q8: Odchylky mezi odečtenými a správnými výsledky v procentech
Note on C10: Sloupec obsahuje vstupní hodnoty
Note on D10: Sloupec obsahuje výchozí jednotky
Note on E10: převedené hodnoty
Note on F10: Sloupec obsahuje vstupní hodnoty
Note on G10: Sloupec obsahuje výchozí jednotky
Note on H10: převedené hodnoty
Note on I10: Výsledná hodnota získaná použitím vzorce
Note on J10: Výsledná hodnota získaná použitím vzorce
Note on K10: Výsledná hodnota získaná použitím vzorce
Note on L10: Výsledná hodnota získaná použitím vzorce
Note on M10: Výsledná hodnota v programu VIKLAN Jednotky
Note on N10: Výsledná hodnota v programu VIKLAN Jednotky
Note on O10: Výsledná hodnota v programu VIKLAN Jednotky
Note on P10: Výsledná hodnota v programu VIKLAN Jednotky
Note on Q10: Odchylka mezi odečtenými a správnými výsledky v procentech
Note on R10: Odchylka mezi odečtenými a správnými výsledky v procentech
Note on S10: Odchylka mezi odečtenými a správnými výsledky v procentech
Note on T10: Odchylka mezi odečtenými a správnými výsledky v procentech
Note on I29: V těchto sloupcích hodnoty zjištěné pomocí vzorců
Note on K29: V těchto sloupcích odměřené hodnoty z programu VIKLAN jednotky
Note on M29: Odchylky mezi odečtenými a správnými výsledky v procentech
Note on C31: Sloupec obsahuje vstupní hodnoty
Note on D31: Sloupec obsahuje výchozí jednotky
Note on E31: převedené hodnoty
Note on F31: Sloupec obsahuje vstupní hodnoty
Note on G31: Sloupec obsahuje výchozí jednotky
Note on H31: převedené hodnoty
Note on I31: Výsledná hodnota získaná použitím vzorce
Note on J31: Výsledná hodnota získaná použitím vzorce
Note on K31: Výsledná hodnota v programu VIKLAN Jednotky
Note on L31: Výsledná hodnota v programu VIKLAN Jednotky
Note on M31: Odchylka mezi odečtenými a správnými výsledky v procentech
Note on N31: Odchylka mezi odečtenými a správnými výsledky v procentech
Note on I66: V těchto sloupcích hodnoty zjištěné pomocí vzorců
Note on Q66: V těchto sloupcích odměřené hodnoty z programu VIKLAN jednotky
Note on Y66: Odchylky mezi odečtenými a správnými výsledky v procentech
Note on C68: Sloupec obsahuje vstupní hodnoty
Note on D68: Sloupec obsahuje výchozí jednotky
Note on E68: převedené hodnoty
Note on F68: Sloupec obsahuje vstupní hodnoty
Note on G68: Sloupec obsahuje výchozí jednotky
Note on H68: převedené hodnoty
Note on I68: Výsledná hodnota získaná použitím vzorce
Note on J68: Výsledná hodnota získaná použitím vzorce
Note on K68: Výsledná hodnota získaná použitím vzorce
Note on L68: Výsledná hodnota získaná použitím vzorce
Note on M68: Výsledná hodnota získaná použitím vzorce
Note on N68: Výsledná hodnota získaná použitím vzorce
Note on O68: Výsledná hodnota získaná použitím vzorce
Note on P68: Výsledná hodnota získaná použitím vzorce
Note on Q68: Výsledná hodnota v programu VIKLAN Jednotky
Note on R68: Výsledná hodnota v programu VIKLAN Jednotky
Note on S68: Výsledná hodnota v programu VIKLAN Jednotky
Note on T68: Výsledná hodnota v programu VIKLAN Jednotky
Note on U68: Výsledná hodnota v programu VIKLAN Jednotky
Note on V68: Výsledná hodnota v programu VIKLAN Jednotky
Note on W68: Výsledná hodnota v programu VIKLAN Jednotky
Note on X68: Výsledná hodnota v programu VIKLAN Jednotky
Note on Y68: Odchylka mezi odečtenými a správnými výsledky v procentech
Note on Z68: Odchylka mezi odečtenými a správnými výsledky v procentech
Note on AA68: Odchylka mezi odečtenými a správnými výsledky v procentech
Note on AB68: Odchylka mezi odečtenými a správnými výsledky v procentech
Note on AC68: Odchylka mezi odečtenými a správnými výsledky v procentech
Note on AD68: Odchylka mezi odečtenými a správnými výsledky v procentech
Note on AE68: Odchylka mezi odečtenými a správnými výsledky v procentech
Note on AF68: Odchylka mezi odečtenými a správnými výsledky v procentech

## Síla
POROVNÁNÍ HODNOT Z PROGRAMU VIKLAN: FYZIKA
Kontroloval: Miroslav Hošek |  |  |  |  | Dne: 22.2.2012
Síla
zadané hodnoty | [5 empty] | vypočtené hodnoty v Excelu |  | odměřené hodnoty z VIKLAN |  | odchylka v %
hmotnost |  |  | zrychlení |  |  | síla |  | síla |  | síla
hodnota | jednotka | kg | hodnota | jednotka | m s-2 | kp | N | kp | N | kp | N
32 | g | 0.032 | 1524 | gal | 15.24 | 0.04973 | 0.48768 | 0.04973 | 0.48768 | 4.077e-05% | 0%
43 | kg | 43 | 917 | gal | 9.17 | 40.2084 | 394.31 | 40.2084 | 394.31 | 7.46e-05% | 0%
56 | lb | 25.4012 | 641 | gal | 6.41 | 16.6032 | 162.8215 | 16.6032 | 162.822 | -0.0001561% | -0.0002966%
158 | t | 158000 | 380 | gal | 3.8 | 61223.7614 | 600400 | 61223.8 | 600400 | -6.3e-05% | 0%
2365 | tr oz | 73.5597 | 259 | gal | 2.59 | 19.4276 | 190.5197 | 19.4276 | 190.52 | 4.239e-06% | -0.0001671%
4589 | g | 4.589 | 152 | km h-1*s-1 | 42.2222 | 19.7578 | 193.7578 | 19.7578 | 193.758 | -2.663e-05% | -0.0001147%
245 | kg | 245 | 15.9 | km h-1*s-1 | 4.4167 | 110.3418 | 1082.0833 | 110.342 | 1082.08 | -0.0001886% | 0.000308%
24 | lb | 10.8862 | 90 | km h-1*s-1 | 25 | 27.7521 | 272.1554 | 27.7521 | 272.155 | 0.0001068% | 0.0001551%
1215 | t | 1215000 | 420 | km h-1*s-1 | 116.6667 | 14454477.319 | 141750000 | 14454477 | 141750000 | 2.207e-06% | 0%
12154 | tr oz | 378.0317 | 28 | km h-1*s-1 | 7.7778 | 299.8217 | 2940.2462 | 299.822 | 2940.25 | -0.0001087% | -0.0001285%
28 | g | 0.028 | 45 | m s-2 | 45 | 0.12848 | 1.26 | 0.12848 | 1.26 | 0.000189% | 0%
95 | kg | 95 | 550 | m s-2 | 550 | 5328.0172 | 52250 | 5328.02 | 52250 | -5.231e-05% | 0%
959 | lb | 434.9951 | 640 | m s-2 | 640 | 28388.5785 | 278396.853 | 28388.6 | 278397 | -7.586e-05% | -5.28e-05%
456 | t | 456000 | 350 | m s-2 | 350 | 16274670.7591 | 159600000 | 16274671 | 159600000 | -1.48e-06% | 0%
798 | tr oz | 24.8206 | 820 | m s-2 | 820 | 2075.4153 | 20352.8711 | 2075.42 | 20352.9 | -0.0002283% | -0.0001421%
zadané hodnoty | [5 empty] | vypočtené hodnoty v Excelu |  |  | odměřené hodnoty z VIKLAN |  |  | odchylka v %
hmotnost |  |  | síla |  |  | zrychlení |  |  | zrychlení |  |  | zrychlení
hodnota | jednotka | kg | hodnota | jednotka | N | gal | km h-1*s-1 | m s-2 | gal | km h-1*s-1 | m s-2 | h | km h-1*s-1 | m s-2
8640 | g | 8.64 | 13250 | kp | 129938.1125 | 1503913.3391 | 54140.8802 | 15039.1334 | 1503913 | 54140.9 | 15039.1 | 2.255e-05% | -3.656e-05% | 0.000222%
954 | kg | 954 | 940 | kp | 9218.251 | 966.2737 | 34.7859 | 9.6627 | 966.274 | 34.7859 | 9.6627 | -3.211e-05% | -0.0001356% | -3.211e-05%
954 | lb | 432.7271 | 350 | kp | 3432.3275 | 793.1852 | 28.5547 | 7.9319 | 793.185 | 28.5547 | 7.9318 | 2.58e-05% | -0.0001143% | 2.58e-05%
850 | t | 850000 | 222 | kp | 2177.0763 | 0.25613 | 0.0092206 | 0.0025613 | 0.25613 | 0.0092206 | 0.0025613 | -0.000147% | -1.684e-05% | -0.000147%
125 | tr oz | 3.8879 | 555 | kp | 5442.6907 | 139989.2568 | 5039.6132 | 1399.8926 | 139989 | 5039.61 | 1399.89 | 0.0001834% | 6.436e-05% | 0.0001834%
5 | g | 0.005 | 6555 | N | 6555 | 131100000 | 4719600 | 1311000 | 131100000 | 4719600 | 1311000 | 0% | 0% | 0%
94 | kg | 94 | 7755 | N | 7755 | 8250 | 297 | 82.5 | 8250 | 297 | 82.5 | 0% | 0% | 0%
450 | lb | 204.1166 | 745 | N | 745 | 364.9875 | 13.1396 | 3.6499 | 364.988 | 13.1396 | 3.6499 | -0.0001307% | -0.0003742% | -0.0001307%
680 | t | 680000 | 850 | N | 850 | 0.125 | 0.0045 | 0.00125 | 0.125 | 0.0045 | 0.00125 | 0% | 1.927e-14% | 0%
560 | tr oz | 17.4179 | 360 | N | 360 | 2066.8337 | 74.406 | 20.6683 | 2066.83 | 74.406 | 20.6683 | 0.0001794% | 1.813e-05% | 0.0001794%
zadané hodnoty | [5 empty] | vypočtené hodnoty v Excelu |  |  |  |  | odměřené hodnoty z VIKLAN |  |  |  |  | odchylka v %
zrychlení |  |  | síla |  |  | hmotnost |  |  |  |  | hmotnost |  |  |  |  | hmotnost
hodnota | jednotka | ms-2 | hodnota | jednotka | N | g | kg | lb | t | tr oz | g | kg | lb | t | tr oz | g | kg | lb | t | tr oz
85 | gal | 0.85 | 350 | kp | 3432.3275 | 4038032.3529 | 4038.0324 | 8902.3375 | 4.038 | 129825.7548 | 4038032 | 4038.03 | 8902.34 | 4.038 | 129826 | 8.74e-06% | 5.827e-05% | -2.839e-05% | 5.827e-05% | -0.0001889%
150 | km h-1*s-1 | 41.6667 | 222 | kp | 2177.0763 | 52249.8312 | 52.2498 | 115.1912 | 0.05225 | 1679.8711 | 52249.8 | 52.2498 | 115.191 | 0.05225 | 1679.87 | 5.971e-05% | 5.971e-05% | 0.0001388% | 5.971e-05% | 6.436e-05%
1254 | m s-2 | 1254 | 555 | kp | 5442.6907 | 4340.2638 | 4.3403 | 9.5686 | 0.0043403 | 139.5427 | 4340.26 | 4.3403 | 9.5686 | 0.0043403 | 139.543 | 8.654e-05% | 8.654e-05% | 3.826e-05% | 8.654e-05% | -0.0002006%
6450 | gal | 64.5 | 6555 | N | 6555 | 101627.907 | 101.6279 | 224.0512 | 0.10163 | 3267.4131 | 101628 | 101.628 | 224.051 | 0.10163 | 3267.41 | -9.153e-05% | -9.153e-05% | 8.156e-05% | -9.153e-05% | 9.431e-05%
36 | km h-1*s-1 | 10 | 7755 | N | 7755 | 775500 | 775.5 | 1709.6848 | 0.7755 | 24932.904 | 775500 | 775.5 | 1709.68 | 0.7755 | 24932.9 | 0% | 0% | 0.0002833% | 0% | 1.59e-05%
678 | m s-2 | 678 | 745 | N | 745 | 1098.8201 | 1.0988 | 2.4225 | 0.0010988 | 35.3279 | 1098.82 | 1.0988 | 2.4225 | 0.0010988 | 35.3279 | 5.369e-06% | 5.369e-06% | 0.0001469% | 5.369e-06% | -4.178e-05%
Note on I8: V těchto sloupcích hodnoty zjištěné pomocí vzorců
Note on K8: V těchto sloupcích odměřené hodnoty z programu VIKLAN jednotky
Note on M8: Odchylky mezi odečtenými a správnými výsledky v procentech
Note on C10: Sloupec obsahuje vstupní hodnoty
Note on D10: Sloupec obsahuje výchozí jednotky
Note on E10: převedené hodnoty
Note on F10: Sloupec obsahuje vstupní hodnoty
Note on G10: Sloupec obsahuje výchozí jednotky
Note on H10: převedené hodnoty
Note on I10: Výsledná hodnota získaná použitím vzorce
Note on J10: Výsledná hodnota získaná použitím vzorce
Note on K10: Výsledná hodnota získaná použitím vzorce
Note on L10: Výsledná hodnota získaná použitím vzorce
Note on M10: Výsledná hodnota získaná použitím vzorce
Note on N10: Výsledná hodnota získaná použitím vzorce
Note on I28: V těchto sloupcích hodnoty zjištěné pomocí vzorců
Note on L28: V těchto sloupcích odměřené hodnoty z programu VIKLAN jednotky
Note on O28: Odchylky mezi odečtenými a správnými výsledky v procentech
Note on C30: Sloupec obsahuje vstupní hodnoty
Note on D30: Sloupec obsahuje výchozí jednotky
Note on E30: převedené hodnoty
Note on F30: Sloupec obsahuje vstupní hodnoty
Note on G30: Sloupec obsahuje výchozí jednotky
Note on H30: převedené hodnoty
Note on I30: Výsledná hodnota získaná použitím vzorce
Note on J30: Výsledná hodnota získaná použitím vzorce
Note on K30: Výsledná hodnota získaná použitím vzorce
Note on L30: Výsledná hodnota v programu VIKLAN Jednotky
Note on M30: Výsledná hodnota v programu VIKLAN Jednotky
Note on N30: Výsledná hodnota v programu VIKLAN Jednotky
Note on O30: Odchylka mezi odečtenými a správnými výsledky v procentech
Note on P30: Odchylka mezi odečtenými a správnými výsledky v procentech
Note on Q30: Odchylka mezi odečtenými a správnými výsledky v procentech
Note on I43: V těchto sloupcích hodnoty zjištěné pomocí vzorců
Note on N43: V těchto sloupcích odměřené hodnoty z programu VIKLAN jednotky
Note on S43: Odchylky mezi odečtenými a správnými výsledky v procentech
Note on C45: Sloupec obsahuje vstupní hodnoty
Note on D45: Sloupec obsahuje výchozí jednotky
Note on E45: převedené hodnoty
Note on F45: Sloupec obsahuje vstupní hodnoty
Note on G45: Sloupec obsahuje výchozí jednotky
Note on H45: převedené hodnoty
Note on I45: Výsledná hodnota získaná použitím vzorce
Note on J45: Výsledná hodnota získaná použitím vzorce
Note on K45: Výsledná hodnota získaná použitím vzorce
Note on L45: Výsledná hodnota získaná použitím vzorce
Note on M45: Výsledná hodnota získaná použitím vzorce
Note on N45: Výsledná hodnota v programu VIKLAN Jednotky
Note on O45: Výsledná hodnota v programu VIKLAN Jednotky
Note on P45: Výsledná hodnota v programu VIKLAN Jednotky
Note on Q45: Výsledná hodnota v programu VIKLAN Jednotky
Note on R45: Výsledná hodnota v programu VIKLAN Jednotky
Note on S45: Odchylka mezi odečtenými a správnými výsledky v procentech
Note on T45: Odchylka mezi odečtenými a správnými výsledky v procentech
Note on U45: Odchylka mezi odečtenými a správnými výsledky v procentech
Note on V45: Odchylka mezi odečtenými a správnými výsledky v procentech
Note on W45: Odchylka mezi odečtenými a správnými výsledky v procentech

## Síla gravitační
POROVNÁNÍ HODNOT Z PROGRAMU VIKLAN: FYZIKA
Kontroloval: Miroslav Hošek |  |  |  |  | Dne: 22.2.2012
Síla gravitační
zadané hodnoty | [5 empty] | vypočtené hodnoty v excelu |  | odměřené hodnoty z VIKLAN |  | odchylka v %
hmotnost |  |  | tíhové zrychlení |  |  | síla |  | síla |  | síla
hodnota | jednotka | kg | hodnota | jednotka | m s-2 | kp | N | kp | N | kp | N
560 | g | 0.56 | 9.8066 | m s-2 | 9.8066 | 0.56 | 5.4917 | 0.56 | 5.4917 | 0% | 7.284e-05%
13 | kg | 13 | 9.8066 | m s-2 | 9.8066 | 13 | 127.4864 | 13 | 127.486 | 0% | 0.000353%
189 | lb | 85.729 | 9.8066 | m s-2 | 9.8066 | 85.729 | 840.7139 | 85.729 | 840.714 | -4.907e-05% | -1.365e-05%
9744 | t | 9744000 | 9.8066 | m s-2 | 9.8066 | 9744000 | 95555997.6 | 9744000 | 95555998 | 0% | -4.186e-07%
855 | tr oz | 26.5935 | 9.8066 | m s-2 | 9.8066 | 26.5935 | 260.7929 | 26.5935 | 260.793 | -0.0001028% | -4.651e-05%
zadané hodnoty | [5 empty] | vypočtené hodnoty v excelu |  |  |  |  | odměřené hodnoty z VIKLAN |  |  |  |  | odchylka v %
tíhové zrychlení |  |  | síla |  |  | hmotnost |  |  |  |  | hmotnost |  |  |  |  | hmotnost
hodnota | jednotka | m s-2 | hodnota | jednotka | N | g | kg | lb | t | tr oz | g | kg | lb | t | tr oz | g | kg | lb | t | tr oz
9.8066 | m s-2 | 9.8066 | 150 | kp | 1470.9975 | 150000 | 150 | 330.6934 | 0.15 | 4822.612 | 150000 | 150 | 330.693 | 0.15 | 4822.61 | 0% | 0% | 0.0001189% | 0% | 4.117e-05%
9.8066 | m s-2 | 9.8066 | 677 | N | 677 | 69034.7876 | 69.0348 | 152.1957 | 0.069035 | 2219.52 | 69034.8 | 69.0348 | 152.196 | 0.069035 | 2219.52 | -1.794e-05% | -1.794e-05% | -0.000227% | -1.794e-05% | -1.751e-06%
Note on I8: V těchto sloupcích hodnoty zjištěné pomocí vzorců
Note on K8: V těchto sloupcích odměřené hodnoty z programu VIKLAN jednotky
Note on M8: Odchylky mezi odečtenými a správnými výsledky v procentech
Note on C10: Sloupec obsahuje vstupní hodnoty
Note on D10: Sloupec obsahuje výchozí jednotky
Note on E10: převedené hodnoty
Note on F10: Sloupec obsahuje vstupní hodnoty
Note on G10: Sloupec obsahuje výchozí jednotky
Note on H10: převedené hodnoty
Note on I10: Výsledná hodnota získaná použitím vzorce
Note on J10: Výsledná hodnota získaná použitím vzorce
Note on K10: Výsledná hodnota získaná použitím vzorce
Note on L10: Výsledná hodnota získaná použitím vzorce
Note on M10: Výsledná hodnota získaná použitím vzorce
Note on N10: Výsledná hodnota získaná použitím vzorce
Note on I19: V těchto sloupcích hodnoty zjištěné pomocí vzorců
Note on N19: V těchto sloupcích odměřené hodnoty z programu VIKLAN jednotky
Note on S19: Odchylky mezi odečtenými a správnými výsledky v procentech
Note on C21: Sloupec obsahuje vstupní hodnoty
Note on D21: Sloupec obsahuje výchozí jednotky
Note on E21: převedené hodnoty
Note on F21: Sloupec obsahuje vstupní hodnoty
Note on G21: Sloupec obsahuje výchozí jednotky
Note on H21: převedené hodnoty
Note on I21: Výsledná hodnota získaná použitím vzorce
Note on J21: Výsledná hodnota získaná použitím vzorce
Note on K21: Výsledná hodnota získaná použitím vzorce
Note on L21: Výsledná hodnota získaná použitím vzorce
Note on M21: Výsledná hodnota získaná použitím vzorce
Note on N21: Výsledná hodnota v programu VIKLAN Jednotky
Note on O21: Výsledná hodnota v programu VIKLAN Jednotky
Note on P21: Výsledná hodnota v programu VIKLAN Jednotky
Note on Q21: Výsledná hodnota v programu VIKLAN Jednotky
Note on R21: Výsledná hodnota v programu VIKLAN Jednotky
Note on S21: Odchylka mezi odečtenými a správnými výsledky v procentech
Note on T21: Odchylka mezi odečtenými a správnými výsledky v procentech
Note on U21: Odchylka mezi odečtenými a správnými výsledky v procentech
Note on V21: Odchylka mezi odečtenými a správnými výsledky v procentech
Note on W21: Odchylka mezi odečtenými a správnými výsledky v procentech

## Tlak
POROVNÁNÍ HODNOT Z PROGRAMU VIKLAN: FYZIKA
Kontroloval: Miroslav Hošek |  |  |  |  | Dne: 22.2.2012
Tlak
zadané hodnoty | [5 empty] | vypočtené hodnoty v Excelu | [8 empty] | odměřené hodnoty z VIKLAN | [8 empty] | odchylka v %
síla |  |  | plocha |  |  | tlak | [8 empty] | tlak | [8 empty] | tlak
hodnota | jednotka | N | hodnota | jednotka | m2 | at | atm | bar | kPa | mm H20 | MPa | Pa | psi | Torr | at | atm | bar | kPa | mm H20 | MPa | Pa | Psi | Torr | at | atm | bar | kPa | mm H20 | MPa | Pa | Psi | Torr
540 | kp | 5295.591 | 13 | a | 1300 | 4.1538e-05 | 4.0203e-05 | 4.0735e-05 | 0.0040735 | 0.41538 | 4.0735e-06 | 4.0735 | 0.00059082 | 0.030554 | 4.1538e-05 | 4.0203e-05 | 4.0735e-05 | 0.0040735 | 0.41539 | 4.0735e-06 | 4.0735 | 0.00059082 | 0.030554 | -1.142e-13% | -5.057e-14% | -4.99e-14% | 3.777e-05% | -9.259e-05% | -4.159e-14% | 3.777e-05% | -6.005e-05% | -1.364e-05%
600 | N | 600 | 211 | a | 21100 | 2.8997e-07 | 2.8064e-07 | 2.8436e-07 | 2.8436e-05 | 0.0028997 | 2.8436e-08 | 0.028436 | 4.1243e-06 | 0.00021329 | 2.8997e-07 | 2.8064e-07 | 2.8436e-07 | 2.8436e-05 | 0.0028997 | 2.8436e-08 | 0.028436 | 4.1243e-06 | 0.00021329 | 1.826e-14% | 1.698e-13% | -9.309e-14% | -1.072e-13% | -0.000105% | -9.309e-14% | 6.667e-05% | -6.161e-14% | -0.00016%
780 | kp | 7649.187 | 94 | ac | 380404.5037 | 2.0504e-07 | 1.9845e-07 | 2.0108e-07 | 2.0108e-05 | 0.0020504 | 2.0108e-08 | 0.020108 | 2.9164e-06 | 0.00015082 | 2.0504e-07 | 1.9845e-07 | 2.0108e-07 | 2.0108e-05 | 0.0020505 | 2.0108e-08 | 0.020108 | 2.9164e-06 | 0.00015082 | 7.746e-14% | 8.003e-14% | -9.215e-14% | -1.011e-13% | -5.316e-05% | -9.873e-14% | 0.0001731% | 1.452e-14% | -0.0002337%
123 | N | 123 | 549 | ac | 2221724.1759 | 5.6454e-10 | 5.4638e-10 | 5.5362e-10 | 5.5362e-08 | 5.6454e-06 | 5.5362e-11 | 5.5362e-05 | 8.0296e-09 | 4.1525e-07 | 5.6454e-10 | 5.4638e-10 | 5.5362e-10 | 5.5362e-08 | 5.6454e-06 | 5.5362e-11 | 5.5362e-05 | 8.0296e-09 | 4.1525e-07 | 7.326e-14% | -5.677e-14% | -3.735e-14% | -4.781e-14% | -6.002e-14% | -4.669e-14% | -4.896e-14% | 0% | -1.147e-13%
541 | kp | 5305.3976 | 63 | cm2 | 0.0063 | 8.5873 | 8.3111 | 8.4213 | 842.1266 | 85873.0159 | 0.84213 | 842126.6111 | 122.1401 | 6316.4683 | 8.5873 | 8.3111 | 8.4213 | 842.127 | 85873 | 0.84213 | 842127 | 122.14 | 6316.47 | -2.402e-06% | 4.501e-05% | -4.618e-05% | -4.618e-05% | 1.848e-05% | -4.618e-05% | -4.618e-05% | 8.743e-05% | -2.639e-05%
2355 | N | 2355 | 641 | cm2 | 0.0641 | 0.37464 | 0.36259 | 0.36739 | 36.7395 | 3746.3833 | 0.036739 | 36739.4696 | 5.3286 | 275.5687 | 0.37464 | 0.36259 | 0.3674 | 36.7395 | 3746.38 | 0.03674 | 36739.5 | 5.3286 | 275.569 | 6.663e-05% | 0.0001063% | -8.28e-05% | -8.28e-05% | 8.751e-05% | -8.28e-05% | -8.28e-05% | -3.44e-05% | -0.0001258%
4500 | kp | 44129.925 | 611 | dm2 | 6.11 | 0.07365 | 0.071281 | 0.072226 | 7.2226 | 736.4975 | 0.0072226 | 7222.5736 | 1.0475 | 54.1738 | 0.07365 | 0.071281 | 0.072226 | 7.2226 | 736.498 | 0.0072226 | 7222.57 | 1.0475 | 54.1738 | 5.311e-05% | -5.302e-05% | 5.053e-05% | 5.053e-05% | -6.178e-05% | 5.053e-05% | 5.053e-05% | -0.0004324% | -8.957e-05%
970 | N | 970 | 1291 | dm2 | 12.91 | 0.00076617 | 0.00074153 | 0.00075136 | 0.075136 | 7.6617 | 7.5136e-05 | 75.1356 | 0.010897 | 0.56356 | 0.00076617 | 0.00074153 | 0.00075136 | 0.075136 | 7.6617 | 7.5136e-05 | 75.1356 | 0.010897 | 0.56356 | 3.447e-05% | 3.875e-05% | -6.144e-05% | -6.144e-05% | 5.536e-05% | 5.411e-14% | -6.144e-05% | -0.0001109% | -1.113e-05%
56 | kp | 549.1724 | 1255 | ha | 12550000 | 4.4622e-10 | 4.3187e-10 | 4.3759e-10 | 4.3759e-08 | 4.4622e-06 | 4.3759e-11 | 4.3759e-05 | 6.3467e-09 | 3.2822e-07 | 4.4622e-10 | 4.3187e-10 | 4.3759e-10 | 4.3759e-08 | 4.4622e-06 | 4.3759e-11 | 4.3759e-05 | 6.3467e-09 | 3.2822e-07 | 0% | 9.577e-14% | -1.181e-13% | 1.059e-13% | 0% | 1.034e-13% | -1.084e-13% | 6.517e-14% | 1.29e-13%
9 | N | 9 | 15006 | ha | 150060000 | 6.1158e-13 | 5.9192e-13 | 5.9976e-13 | 5.9976e-11 | 6.1159e-09 | 5.9976e-14 | 5.9976e-08 | 8.6988e-12 | 4.4986e-10 | 6.1158e-13 | 5.9192e-13 | 5.9976e-13 | 5.9976e-11 | 6.1159e-09 | 5.9976e-14 | 5.9976e-08 | 8.6988e-12 | 4.4986e-10 | -6.604e-14% | 1.706e-14% | 5.051e-14% | 6.465e-14% | 5.41e-14% | 6.313e-14% | 6.62e-14% | -1.857e-14% | -5.746e-14%
41 | kp | 402.0726 | 487 | m2 | 487 | 8.4189e-06 | 8.1481e-06 | 8.2561e-06 | 0.00082561 | 0.084189 | 8.2561e-07 | 0.82561 | 0.00011974 | 0.0061926 | 8.4189e-06 | 8.1481e-06 | 8.2561e-06 | 0.00082561 | 0.084189 | 8.2561e-07 | 0.82561 | 0.00011974 | 0.0061926 | 0% | 0% | 2.052e-14% | 2.313e-05% | 1.39e-05% | 3.847e-14% | 2.313e-05% | -0.0002103% | 4.051e-05%
5 | N | 5 | 361 | m2 | 361 | 1.4123e-07 | 1.3669e-07 | 1.385e-07 | 1.385e-05 | 0.0014123 | 1.385e-08 | 0.01385 | 2.0088e-06 | 0.00010389 | 1.4123e-07 | 1.3669e-07 | 1.385e-07 | 1.385e-05 | 0.0014123 | 1.385e-08 | 0.01385 | 2.0088e-06 | 0.00010389 | 2.811e-13% | 1.356e-13% | -1.911e-13% | -1.957e-13% | -4.776e-05% | -1.911e-13% | 0.000112% | -4.217e-14% | -0.0003386%
8740 | kp | 85710.121 | 455 | mm2 | 0.000455 | 1920.8787 | 1859.1058 | 1883.7389 | 188373.8923 | 19208791.2088 | 188.3739 | 188373892.3077 | 27321.3161 | 1412920.2306 | 1920.88 | 1859.11 | 1883.74 | 188374 | 19208791 | 188.374 | 188373892 | 27321.3 | 1412920 | -6.665e-05% | -0.0002241% | -5.717e-05% | -5.717e-05% | 1.087e-06% | -5.717e-05% | 1.633e-07% | 5.886e-05% | 1.632e-05%
1255 | N | 1255 | 841 | mm2 | 0.000841 | 15.2169 | 14.7276 | 14.9227 | 1492.2711 | 152169.3041 | 1.4923 | 1492271.1058 | 216.4356 | 11192.9525 | 15.2169 | 14.7276 | 14.9227 | 1492.27 | 152169 | 1.4923 | 1492271 | 216.436 | 11193 | 0.0001789% | -0.0001953% | 7.41e-05% | 7.41e-05% | 0.0001998% | 7.41e-05% | 7.092e-06% | -0.0001992% | -0.0004241%
189 | kp | 1853.4568 | 875 | sq ft | 81.2902 | 0.0002325 | 0.00022502 | 0.00022801 | 0.022801 | 2.325 | 2.2801e-05 | 22.8005 | 0.0033069 | 0.17102 | 0.0002325 | 0.00022502 | 0.00022801 | 0.022801 | 2.325 | 2.2801e-05 | 22.8005 | 0.0033069 | 0.17102 | 0.0001791% | -0.0002157% | 3.005e-05% | 3.005e-05% | 0.0002% | 0% | 3.005e-05% | 9.291e-05% | -8.976e-05%
1298 | N | 1298 | 721 | sq ft | 66.9831 | 0.0001976 | 0.00019125 | 0.00019378 | 0.019378 | 1.976 | 1.9378e-05 | 19.378 | 0.0028105 | 0.14535 | 0.0001976 | 0.00019125 | 0.00019378 | 0.019378 | 1.976 | 1.9378e-05 | 19.378 | 0.0028105 | 0.14535 | -9.256e-05% | 0.0001253% | 0.0001268% | 0.0001268% | -7.167e-05% | 1.923e-13% | 0.0001268% | 0.0001464% | 8.339e-05%
677 | kp | 6639.102 | 94 | sq in | 0.060645 | 1.1163 | 1.0804 | 1.0947 | 109.4748 | 11163.3202 | 0.10947 | 109474.774 | 15.878 | 821.1282 | 1.1163 | 1.0804 | 1.0947 | 109.475 | 11163.3 | 0.10948 | 109475 | 15.878 | 821.128 | 0.0001601% | 0.00019% | -0.0002064% | -0.0002064% | 0.0001809% | -0.0002064% | -0.0002064% | -0.0001925% | 2.943e-05%
74 | N | 74 | 64 | sq in | 0.04129 | 0.018275 | 0.017688 | 0.017922 | 1.7922 | 182.7526 | 0.0017922 | 1792.1911 | 0.25994 | 13.4425 | 0.018275 | 0.017688 | 0.017922 | 1.7922 | 182.753 | 0.0017922 | 1792.19 | 0.25994 | 13.4425 | -0.000223% | -0.0002748% | 6.051e-05% | 6.051e-05% | -0.0002022% | 6.051e-05% | 6.051e-05% | 0.000105% | 0.0002762%
zadané hodnoty | [5 empty] | vypočtené hodnoty v Excelu | [8 empty] | odměřené hodnoty z VIKLAN | [8 empty] | odchylka v %
tlak |  |  | síla |  |  | plocha | [8 empty] | plocha | [8 empty] | plocha
hodnota | jednotka | Pa | hodnota | jednotka | N | a | ac | cm2 | dm2 | ha | m2 | mm2 | sq ft | sq in | a | ac | cm2 | dm2 | ha | m2 | mm2 | sq ft | sq in | a | ac | cm2 | dm2 | ha | m2 | mm2 | sq ft | sq in
82 | at | 8041454.6795 | 540 | kp | 5295.591 | 6.5854e-06 | 1.6273e-07 | 6.5854 | 0.065854 | 6.5854e-08 | 0.00065854 | 658.5364 | 0.0070884 | 1.0207 | 6.5854e-06 | 1.6273e-07 | 6.5854 | 0.065854 | 6.5854e-08 | 0.00065854 | 658.536 | 0.0070884 | 1.0207 | 7.717e-14% | 2.765e-13% | 6.8e-05% | 6.8e-05% | 6.029e-14% | 6.8e-05% | 6.8e-05% | -3.766e-05% | 0.0003464%
61 | atm | 6180824.7916 | 56 | kp | 549.1724 | 8.8851e-07 | 2.1956e-08 | 0.88851 | 0.0088851 | 8.8851e-09 | 8.8851e-05 | 88.851 | 0.00095638 | 0.13772 | 8.8851e-07 | 2.1956e-08 | 0.88851 | 0.0088851 | 8.8851e-09 | 8.8851e-05 | 88.851 | 0.00095638 | 0.13772 | -3.575e-14% | 4.521e-14% | -1.157e-05% | -1.157e-05% | -3.724e-14% | -3.051e-14% | -1.157e-05% | 9.803e-06% | 0.0002247%
76 | bar | 7600000 | 984 | kp | 9649.7436 | 1.2697e-05 | 3.1375e-07 | 12.697 | 0.12697 | 1.2697e-07 | 0.0012697 | 1269.7031 | 0.013667 | 1.968 | 1.2697e-05 | 3.1375e-07 | 12.697 | 0.12697 | 1.2697e-07 | 0.0012697 | 1269.7 | 0.013667 | 1.968 | -1.734e-13% | 0% | 0.0002446% | 0.0002446% | -1.668e-13% | 0.0002446% | 0.0002446% | -0.000216% | 0.0001905%
45 | kPa | 45000 | 1231 | kp | 12071.9861 | 0.0026827 | 6.629e-05 | 2682.6636 | 26.8266 | 2.6827e-05 | 0.26827 | 268266.3589 | 2.8876 | 415.8137 | 0.0026827 | 6.629e-05 | 2682.66 | 26.8266 | 2.6827e-05 | 0.26827 | 268266 | 2.8876 | 415.814 | 0.0001338% | -6.133e-14% | 0.0001338% | 0.0001338% | -5.052e-14% | 0.0001338% | 0.0001338% | -0.0001713% | -7.506e-05%
698 | mm H20 | 6845.0417 | 15681 | kp | 153778.0786 | 0.22466 | 0.0055514 | 224656.1605 | 2246.5616 | 0.0022466 | 22.4656 | 22465616.0458 | 241.8179 | 34821.7745 | 0.22466 | 0.0055514 | 224656 | 2246.56 | 0.0022466 | 22.4656 | 22465616 | 241.818 | 34821.8 | 7.142e-05% | 8.327e-05% | 7.142e-05% | 7.142e-05% | 7.142e-05% | 7.142e-05% | 2.041e-07% | -5.021e-05% | -7.319e-05%
47 | Mpa | 47000000 | 1841 | kp | 18054.0426 | 3.8413e-06 | 9.492e-08 | 3.8413 | 0.038413 | 3.8413e-08 | 0.00038413 | 384.1286 | 0.0041347 | 0.5954 | 3.8413e-06 | 9.492e-08 | 3.8413 | 0.038413 | 3.8413e-08 | 0.00038413 | 384.129 | 0.0041347 | 0.5954 | -1.103e-13% | 2.789e-14% | -0.0001127% | -0.0001127% | -1.206e-13% | -0.0001127% | -0.0001127% | -0.0001092% | 7.889e-05%
45 | Pa | 45 | 984 | kp | 9649.7436 | 2.1444 | 0.052989 | 2144387.4667 | 21443.8747 | 0.021444 | 214.4387 | 214438746.6667 | 2308.1995 | 332380.7221 | 2.1444 | 0.052989 | 2144387 | 21443.9 | 0.021444 | 214.439 | 214438747 | 2308.2 | 332381 | -0.0001181% | -5.983e-05% | 2.176e-05% | -0.0001181% | -0.0001181% | -0.0001181% | -1.554e-07% | -2.344e-05% | -8.361e-05%
8 | psi | 55158.0727 | 948 | kp | 9296.7042 | 0.0016855 | 4.1649e-05 | 1685.4657 | 16.8547 | 1.6855e-05 | 0.16855 | 168546.5743 | 1.8142 | 261.2477 | 0.0016855 | 4.1649e-05 | 1685.47 | 16.8547 | 1.6855e-05 | 0.16855 | 168547 | 1.8142 | 261.248 | -0.0002525% | 1.627e-14% | -0.0002525% | -0.0002525% | 2.814e-13% | -0.0002525% | -0.0002525% | 1.253e-05% | -0.00011%
41 | Torr | 5466.2177 | 21982 | kp | 215569.7803 | 0.39437 | 0.009745 | 394367.352 | 3943.6735 | 0.0039437 | 39.4367 | 39436735.2008 | 424.4935 | 61127.0618 | 0.39437 | 0.009745 | 394367 | 3943.67 | 0.0039437 | 39.4367 | 39436735 | 424.493 | 61127.1 | 8.926e-05% | -5.176e-06% | 8.926e-05% | 8.926e-05% | 8.926e-05% | 8.926e-05% | 5.093e-07% | 0.0001142% | -6.247e-05%
8 | at | 784532.1639 | 600 | N | 600 | 7.6479e-06 | 1.8898e-07 | 7.6479 | 0.076479 | 7.6479e-08 | 0.00076479 | 764.787 | 0.0082321 | 1.1854 | 7.6479e-06 | 1.8898e-07 | 7.6479 | 0.076479 | 7.6479e-08 | 0.00076479 | 764.787 | 0.0082321 | 1.1854 | 2.215e-14% | 0% | 1.161e-14% | 1.815e-14% | 0% | 1.418e-14% | 0% | -1.511e-05% | 0.0001873%
685 | atm | 69407622.6592 | 8 | N | 8 | 1.1526e-09 | 2.8482e-11 | 0.0011526 | 1.1526e-05 | 1.1526e-11 | 1.1526e-07 | 0.11526 | 1.2407e-06 | 0.00017866 | 1.1526e-09 | 2.8482e-11 | 0.0011526 | 1.1526e-05 | 1.1526e-11 | 1.1526e-07 | 0.11526 | 1.2407e-06 | 0.00017866 | 1.256e-13% | 5.672e-14% | 0.0001001% | 1.323e-13% | 1.402e-13% | 1.378e-13% | 0.0001001% | -1.365e-13% | 4.818e-05%
142 | bar | 14200000 | 36 | N | 36 | 2.5352e-08 | 6.2646e-10 | 0.025352 | 0.00025352 | 2.5352e-10 | 2.5352e-06 | 2.5352 | 2.7289e-05 | 0.0039296 | 2.5352e-08 | 6.2646e-10 | 0.025352 | 0.00025352 | 2.5352e-10 | 2.5352e-06 | 2.5352 | 2.7289e-05 | 0.0039296 | 1.566e-13% | -1.65e-14% | 5e-05% | 5e-05% | 1.427e-13% | 1.503e-13% | 5e-05% | 1.614e-13% | -0.000119%
1125 | kPa | 1125000 | 982 | N | 982 | 8.7289e-06 | 2.157e-07 | 8.7289 | 0.087289 | 8.7289e-08 | 0.00087289 | 872.8889 | 0.0093957 | 1.353 | 8.7289e-06 | 2.157e-07 | 8.7289 | 0.087289 | 8.7289e-08 | 0.00087289 | 872.889 | 0.0093957 | 1.353 | -1.941e-14% | -1.227e-14% | -1.273e-05% | -1.273e-05% | -1.516e-14% | -1.273e-05% | -1.273e-05% | -2.338e-05% | 3.575e-05%
874 | mm H20 | 8571.0121 | 29 | N | 29 | 3.3835e-05 | 8.3608e-07 | 33.835 | 0.33835 | 3.3835e-07 | 0.0033835 | 3383.4977 | 0.03642 | 5.2444 | 3.3835e-05 | 8.3608e-07 | 33.835 | 0.33835 | 3.3835e-07 | 0.0033835 | 3383.5 | 0.03642 | 5.2444 | 2.003e-14% | 1.266e-14% | -6.704e-05% | -6.704e-05% | 3.129e-14% | -6.704e-05% | -6.704e-05% | -9.204e-05% | 3.763e-05%
0.5 | Mpa | 500000 | 216 | N | 216 | 4.32e-06 | 1.0675e-07 | 4.32 | 0.0432 | 4.32e-08 | 0.000432 | 432 | 0.00465 | 0.6696 | 4.32e-06 | 1.0675e-07 | 4.32 | 0.0432 | 4.32e-08 | 0.000432 | 432 | 0.00465 | 0.6696 | 0% | 3.967e-13% | -2.056e-14% | -1.606e-14% | -1.532e-14% | 0% | 0% | -1.505e-05% | 5.066e-05%
0.9 | Pa | 0.9 | 5165 | N | 5165 | 57.3889 | 1.4181 | 57388888.8889 | 573888.8889 | 0.57389 | 5738.8889 | 5738888888.8889 | 61772.8859 | 8895295.5684 | 57.3889 | 1.4181 | 57388889 | 573889 | 0.57389 | 5738.89 | 5738888889 | 61772.9 | 8895296 | -1.936e-05% | 2.314e-05% | -1.936e-07% | -1.936e-05% | -1.936e-05% | -1.936e-05% | -1.936e-09% | -2.284e-05% | -4.852e-06%
23 | psi | 158579.459 | 5618 | N | 5618 | 0.00035427 | 8.7542e-06 | 354.2703 | 3.5427 | 3.5427e-06 | 0.035427 | 35427.0347 | 0.38133 | 54.912 | 0.00035427 | 8.7542e-06 | 354.27 | 3.5427 | 3.5427e-06 | 0.035427 | 35427 | 0.38133 | 54.912 | 9.801e-05% | -1.935e-14% | 9.801e-05% | 9.801e-05% | 8.368e-14% | 9.801e-05% | 9.801e-05% | 0.0001123% | 2.484e-05%
4125 | Torr | 549954.8304 | 841651 | N | 841651 | 0.015304 | 0.00037817 | 15304.0023 | 153.04 | 0.00015304 | 1.5304 | 1530400.232 | 16.4731 | 2372.1251 | 0.015304 | 0.00037817 | 15304 | 153.04 | 0.00015304 | 1.5304 | 1530400 | 16.4731 | 2372.13 | 1.516e-05% | 3.52e-05% | 1.516e-05% | 1.516e-05% | 1.516e-05% | 1.516e-05% | 1.516e-05% | -5.464e-05% | -0.0002064%
zadané hodnoty | [5 empty] | vypočtené hodnoty v Excelu |  | odměřené hodnoty z VIKLAN |  | odchylka v %
plocha |  |  | tlak |  |  | síla |  | síla |  | síla
hodnota | jednotka | m2 | hodnota | jednotka | Pa | kp | N | kp | N | kp | N
650 | a | 65000 | 82 | at | 8041454.6795 | 53300011132.2403 | 522694554169.9846 | 53300011132 | 522694554170 | 4.509e-10% | -2.954e-12%
520 | ac | 2104365.3396 | 65 | at | 6374323.8313 | 1.3678e+12 | 1.3414e+13 | 1367837756458 | 13413906134367 | -1.508e-11% | -1.325e-12%
840 | cm2 | 0.084 | 187 | at | 18338439.3302 | 157080.0328 | 1540428.9037 | 157080 | 1540429 | 2.089e-05% | -6.249e-06%
12 | dm2 | 0.12 | 65 | at | 6374323.8313 | 78000.0163 | 764918.8598 | 78000 | 764919 | 2.089e-05% | -1.833e-05%
91 | ha | 910000 | 650 | at | 63743238.3134 | 5.915e+12 | 5.8006e+13 | 5915001235407 | 58006346865206 | 2.691e-12% | -6.734e-13%
1122 | m2 | 1122 | 3311 | at | 324698249.3165 | 37149427759.0295 | 364311435733.0865 | 37149427759 | 364311435733 | 7.938e-11% | 2.374e-11%
76 | mm2 | 7.6e-05 | 599 | at | 58741845.7688 | 455.2401 | 4464.3803 | 455.24 | 4464.38 | 2.089e-05% | 6.237e-06%
633 | sq ft | 58.8076 | 666 | at | 65312302.6411 | 391658859.7731 | 3840861357.1936 | 391658860 | 3840861357 | -5.794e-08% | 5.04e-09%
8 | sq in | 0.0051613 | 405 | at | 39716940.7953 | 20903.1884 | 204990.2522 | 20903.2 | 204990 | -5.566e-05% | 0.000123%
52 | a | 5200 | 685 | atm | 69407622.6592 | 36803560627.5318 | 360919637827.9852 | 36803560628 | 360919637828 | -1.272e-09% | -4.109e-12%
787 | ac | 3184876.0044 | 780 | atm | 79033497.3346 | 2.5667e+13 | 2.5171e+14 | 25667469442372 | 251711889207040 | 1.081e-12% | 3.724e-14%
223 | cm2 | 0.0223 | 560 | atm | 56741998.0864 | 129029.44 | 1265346.5573 | 129029 | 1265347 | 0.000341% | -3.498e-05%
5200 | dm2 | 52 | 51 | atm | 5167574.8257 | 27401191.1241 | 268713890.9376 | 27401191 | 268713891 | 4.531e-07% | -2.321e-08%
411 | ha | 4110000 | 981 | atm | 99399821.6477 | 4.1659e+13 | 4.0853e+14 | 41658799587241 | 408533266972216 | -3.563e-13% | -1.224e-13%
111 | m2 | 111 | 470 | atm | 47622748.3939 | 539034743.9468 | 5286125071.7254 | 539034744 | 5286125072 | -9.878e-09% | -5.194e-09%
450 | mm2 | 0.00045 | 789 | atm | 79945422.3038 | 3668.4739 | 35975.44 | 3668.47 | 35975.4 | 0.0001076% | 0.0001113%
999 | sq ft | 92.8101 | 2005 | atm | 203156618.1485 | 1922674262.3319 | 18854993554.6967 | 1922674262 | 18854993555 | 1.726e-08% | -1.609e-09%
667 | sq in | 0.43032 | 3340 | atm | 338425488.5866 | 14850314.6682 | 145631838.3404 | 14850315 | 145631838 | -2.235e-06% | 2.338e-07%
301 | a | 30100 | 142 | bar | 14200000 | 43584710375.1026 | 427420000000 | 43584710375 | 427420000000 | 2.354e-10% | 0%
740 | ac | 2994673.7526 | 560 | bar | 56000000 | 1.7101e+13 | 167701730144256 | 17100817317255 | 167701730144256 | -1.633e-12% | 0%
844 | cm2 | 0.0844 | 5840 | bar | 584000000 | 5026140.4251 | 49289600 | 5026140 | 49289600 | 8.458e-06% | 0%
3322 | dm2 | 33.22 | 7661 | bar | 766100000 | 2595161650.5127 | 25449842000 | 2595161651 | 25449842000 | -1.878e-08% | 0%
511 | ha | 5110000 | 94 | bar | 9400000 | 4.8981e+12 | 48034000000000 | 4898104857418 | 48034000000000 | 3.688e-12% | 0%
123 | m2 | 123 | 3863 | bar | 386300000 | 4845171388.8025 | 47514900000 | 4845171389 | 47514900000 | -4.076e-09% | 0%
2.5 | mm2 | 2.5e-06 | 44 | bar | 4400000 | 1.1217 | 11 | 1.1217 | 11 | -0.0001931% | 1.615e-14%
4500 | sq ft | 418.0637 | 32 | bar | 3200000 | 136418020.017 | 1337803776 | 136418020 | 1337803776 | 1.248e-08% | 0%
944 | sq in | 0.60903 | 17 | bar | 1700000 | 105576.6004 | 1035352.768 | 105577 | 1035353 | -0.0003785% | -2.241e-05%
723 | a | 72300 | 1125 | kPa | 1125000 | 8294116747.3092 | 81337500000 | 8294116747 | 81337500000 | 3.728e-09% | 0%
840 | ac | 3399359.3948 | 87 | kPa | 87000 | 30157522431.1046 | 295744267348.992 | 30157522431 | 295744267349 | 3.469e-10% | -2.704e-12%
611 | cm2 | 0.0611 | 637 | kPa | 637000 | 3968.8069 | 38920.7 | 3968.81 | 38920.7 | -7.859e-05% | 1.869e-14%
320 | dm2 | 3.2 | 908 | kPa | 908000 | 296288.7428 | 2905600 | 296289 | 2905600 | -8.679e-05% | 0%
8811 | ha | 88110000 | 897 | kPa | 897000 | 8.0593e+12 | 79034670000000 | 8059293438636 | 79034670000000 | 3.514e-13% | 0%
246 | m2 | 246 | 9 | kPa | 9000 | 225765.1696 | 2214000 | 225765 | 2214000 | 7.51e-05% | 0%
480 | mm2 | 0.00048 | 5 | kPa | 5000 | 0.24473 | 2.4 | 0.24473 | 2.4 | -4.449e-05% | 0%
630 | sq ft | 58.5289 | 4511 | kPa | 4511000 | 26922948.863 | 264023936.4672 | 26922949 | 264023936 | -5.089e-07% | 1.77e-07%
570 | sq in | 0.36774 | 67 | kPa | 67000 | 2512.4441 | 24638.6604 | 2512.44 | 24638.7 | 0.0001651% | -0.0001607%
650 | a | 65000 | 874 | mm H20 | 8571.0121 | 56810000 | 557115786.5 | 56810000 | 557115786 | 0% | 8.975e-08%
520 | ac | 2104365.3396 | 65 | mm H20 | 637.4322 | 136783747.0771 | 1341390333.2738 | 136783747 | 1341390333 | 5.638e-08% | 2.041e-08%
840 | cm2 | 0.084 | 187 | mm H20 | 1833.8435 | 15.708 | 154.0429 | 15.708 | 154.043 | -1.131e-14% | -9.205e-05%
12 | dm2 | 0.12 | 65 | mm H20 | 637.4322 | 7.8 | 76.4919 | 7.8 | 76.4919 | 0% | -3.922e-05%
91 | ha | 910000 | 650 | mm H20 | 6374.3225 | 591500000 | 5800633475 | 591500000 | 5800633475 | -2.015e-14% | -1.644e-14%
1122 | m2 | 1122 | 3311 | mm H20 | 32469.8181 | 3714942 | 36431135.9643 | 3714942 | 36431136 | 0% | -9.799e-08%
76 | mm2 | 7.6e-05 | 599 | mm H20 | 5874.1833 | 0.045524 | 0.44644 | 0.045524 | 0.44644 | 0% | -1.465e-05%
633 | sq ft | 58.8076 | 666 | mm H20 | 6531.2289 | 39165.8778 | 384086.0555 | 39165.9 | 384086 | -5.669e-05% | 1.445e-05%
8 | sq in | 0.0051613 | 405 | mm H20 | 3971.6932 | 2.0903 | 20.499 | 2.0903 | 20.499 | -7.654e-05% | 0.0001021%
52 | a | 5200 | 0.5 | Mpa | 500000 | 265126215.3743 | 2600000000 | 265126215 | 2600000000 | 1.412e-07% | 0%
787 | ac | 3184876.0044 | 780 | Mpa | 780000000 | 2.5332e+14 | 2484203283454464 | 253318236447152 | 2484203283454460 | 3.701e-14% | 1.61e-13%
223 | cm2 | 0.0223 | 560 | Mpa | 560000000 | 1273421.6068 | 12488000 | 1273422 | 12488000 | -3.088e-05% | 0%
5200 | dm2 | 52 | 51 | Mpa | 51000000 | 270428739.6817 | 2652000000 | 270428740 | 2652000000 | -1.177e-07% | 0%
82 | ha | 820000 | 566 | Mpa | 566000000 | 4.7327e+13 | 464120000000000 | 47327068876732 | 464120000000000 | -8.254e-13% | 0%
85 | m2 | 85 | 908 | Mpa | 908000000 | 7870169731.7637 | 77180000000 | 7870169732 | 77180000000 | -3.003e-09% | 0%
82 | mm2 | 8.2e-05 | 1255 | Mpa | 1255000000 | 10493.8995 | 102910 | 10493.9 | 102910 | -4.31e-06% | 0%
250 | sq ft | 23.2258 | 677 | Mpa | 677000000 | 1603385408.8807 | 15723839520 | 1603385409 | 15723839520 | -7.44e-09% | 0%
430 | sq in | 0.27742 | 866 | Mpa | 866000000 | 24498139.6093 | 240244680.8 | 24498140 | 240244681 | -1.595e-06% | -8.325e-08%
1260 | a | 126000 | 89 | Pa | 89 | 1143509.7612 | 11214000 | 1143510 | 11214000 | -2.088e-05% | 0%
38 | ac | 153780.5441 | 5 | Pa | 5 | 78406.257 | 768902.7203 | 78406.3 | 768903 | -5.484e-05% | -3.638e-05%
93276 | cm2 | 9.3276 | 21 | Pa | 21 | 19.9742 | 195.8796 | 19.9742 | 195.88 | -0.0001983% | -0.0002042%
9 | dm2 | 0.09 | 245 | Pa | 245 | 2.2485 | 22.05 | 2.2485 | 22.05 | 0.000189% | 0%
750 | ha | 7500000 | 12445 | Pa | 12445 | 9517776202.8827 | 93337500000 | 9517776203 | 93337500000 | -1.232e-09% | 0%
520 | m2 | 520 | 6544 | Pa | 6544 | 346997.1907 | 3402880 | 346997 | 3402880 | 5.495e-05% | 0%
1200 | mm2 | 0.0012 | 876 | Pa | 876 | 0.10719 | 1.0512 | 0.10719 | 1.0512 | -0.0004027% | 0%
620 | sq ft | 57.5999 | 98 | Pa | 98 | 575.6083 | 5644.7887 | 575.608 | 5644.79 | 4.459e-05% | -2.285e-05%
7501 | sq in | 4.8393 | 13 | Pa | 13 | 6.4152 | 62.9115 | 6.4152 | 62.9115 | -5.712e-05% | -2.054e-05%
890 | a | 89000 | 454 | psi | 3130220.6254 | 28408236825.0366 | 278589635660.2455 | 28408236825 | 278589635660 | 1.29e-10% | 8.814e-11%
435 | ac | 1760382.5437 | 686 | psi | 4729804.7335 | 849042811584.0032 | 8.3263e+12 | 849042811584 | 8326265688220 | 3.738e-13% | 3.167e-12%
811 | cm2 | 0.0811 | 980 | psi | 6756863.905 | 55878.5786 | 547981.6627 | 55878.6 | 547982 | -3.832e-05% | -6.155e-05%
533 | dm2 | 5.33 | 1312 | psi | 9045923.9218 | 4916538.7266 | 48214774.5035 | 4916539 | 48214775 | -5.56e-06% | -1.03e-06%
66 | ha | 660000 | 456 | psi | 3144010.1436 | 211595875732.8869 | 2.075e+12 | 211595875733 | 2075046694756 | -5.346e-11% | -4.094e-12%
844 | m2 | 844 | 68 | psi | 468843.6179 | 40350579.8115 | 395704013.5082 | 40350580 | 395704014 | -4.672e-07% | -1.243e-07%
2530 | mm2 | 0.00253 | 943 | psi | 6501757.8188 | 1677.3768 | 16449.4473 | 1677.38 | 16449.4 | -0.0001903% | 0.0002874%
229 | sq ft | 21.2748 | 1513 | psi | 10431770.4983 | 22630948.4828 | 221933790.939 | 22630948 | 221933791 | 2.133e-06% | -2.747e-08%
22 | sq in | 0.014194 | 9670 | psi | 66672320.3691 | 96497.2659 | 946314.9126 | 96497.3 | 946315 | -3.534e-05% | -9.235e-06%
555 | a | 55500 | 579 | Torr | 77193.6598 | 436871726.8814 | 4284248120.421 | 436871727 | 4284248120 | -2.716e-08% | 9.828e-09%
84 | ac | 339935.9395 | 5325 | Torr | 709941.6901 | 24609290166.2599 | 241334695408.9531 | 24609290166 | 241334695409 | 1.056e-09% | -1.944e-11%
92 | cm2 | 0.0092 | 8468 | Torr | 1128973.9403 | 1059.1344 | 10386.5603 | 1059.13 | 10386.6 | 0.0004143% | -0.0003827%
54 | dm2 | 0.54 | 89 | Torr | 11865.6921 | 653.3805 | 6407.4737 | 653.38 | 6407.47 | 7.422e-05% | 5.826e-05%
811 | ha | 8110000 | 24 | Torr | 3199.7372 | 2646150178.7856 | 25949868650.7882 | 2646150179 | 25949868651 | -8.101e-09% | -8.164e-10%
777 | m2 | 777 | 42 | Torr | 5599.5401 | 443662.4791 | 4350842.6508 | 443662 | 4350843 | 0.000108% | -8.026e-06%
500 | mm2 | 0.0005 | 57 | Torr | 7599.3758 | 0.38746 | 3.7997 | 0.38746 | 3.7997 | 8.711e-05% | -5.477e-05%
1112 | sq ft | 103.3082 | 67876 | Torr | 9049390.0768 | 95330823.8067 | 934876023.284 | 95330824 | 934876023 | -2.028e-07% | 3.038e-08%
10001 | sq in | 6.4522 | 987 | Torr | 131589.1921 | 86578.5695 | 849045.7281 | 86578.6 | 849046 | -3.529e-05% | -3.202e-05%
Note on I8: V těchto sloupcích hodnoty zjištěné pomocí vzorců
Note on R8: V těchto sloupcích odměřené hodnoty z programu VIKLAN jednotky
Note on AA8: Odchylky mezi odečtenými a správnými výsledky v procentech
Note on C10: Sloupec obsahuje vstupní hodnoty
Note on D10: Sloupec obsahuje výchozí jednotky
Note on E10: převedené hodnoty
Note on F10: Sloupec obsahuje vstupní hodnoty
Note on G10: Sloupec obsahuje výchozí jednotky
Note on H10: Výsledná hodnota získaná použitím vzorce
Note on I10: Výsledná hodnota získaná použitím vzorce
Note on J10: Výsledná hodnota získaná použitím vzorce
Note on K10: Výsledná hodnota získaná použitím vzorce
Note on L10: Výsledná hodnota získaná použitím vzorce
Note on M10: Výsledná hodnota získaná použitím vzorce
Note on N10: Výsledná hodnota získaná použitím vzorce
Note on O10: Výsledná hodnota získaná použitím vzorce
Note on P10: Výsledná hodnota získaná použitím vzorce
Note on Q10: Výsledná hodnota získaná použitím vzorce
Note on R10: Výsledná hodnota v programu VIKLAN Jednotky
Note on S10: Výsledná hodnota v programu VIKLAN Jednotky
Note on T10: Výsledná hodnota v programu VIKLAN Jednotky
Note on U10: Výsledná hodnota v programu VIKLAN Jednotky
Note on V10: Výsledná hodnota v programu VIKLAN Jednotky
Note on W10: Výsledná hodnota v programu VIKLAN Jednotky
Note on X10: Výsledná hodnota v programu VIKLAN Jednotky
Note on Y10: Výsledná hodnota v programu VIKLAN Jednotky
Note on Z10: Výsledná hodnota v programu VIKLAN Jednotky
Note on AA10: Odchylka mezi odečtenými a správnými výsledky v procentech
Note on AB10: Odchylka mezi odečtenými a správnými výsledky v procentech
Note on AC10: Odchylka mezi odečtenými a správnými výsledky v procentech
Note on AD10: Odchylka mezi odečtenými a správnými výsledky v procentech
Note on AE10: Odchylka mezi odečtenými a správnými výsledky v procentech
Note on AF10: Odchylka mezi odečtenými a správnými výsledky v procentech
Note on AG10: Odchylka mezi odečtenými a správnými výsledky v procentech
Note on AH10: Odchylka mezi odečtenými a správnými výsledky v procentech
Note on AI10: Odchylka mezi odečtenými a správnými výsledky v procentech
Note on C33: Sloupec obsahuje vstupní hodnoty
Note on D33: Sloupec obsahuje výchozí jednotky
Note on E33: převedené hodnoty
Note on F33: Sloupec obsahuje vstupní hodnoty
Note on G33: Sloupec obsahuje výchozí jednotky
Note on H33: převedené hodnoty
Note on I33: Výsledná hodnota získaná použitím vzorce
Note on J33: Výsledná hodnota získaná použitím vzorce
Note on K33: Výsledná hodnota získaná použitím vzorce
Note on L33: Výsledná hodnota získaná použitím vzorce
Note on M33: Výsledná hodnota získaná použitím vzorce
Note on N33: Výsledná hodnota získaná použitím vzorce
Note on O33: Výsledná hodnota získaná použitím vzorce
Note on P33: Výsledná hodnota získaná použitím vzorce
Note on Q33: Výsledná hodnota získaná použitím vzorce
Note on R33: Výsledná hodnota získaná použitím vzorce
Note on S33: Výsledná hodnota získaná použitím vzorce
Note on T33: Výsledná hodnota získaná použitím vzorce
Note on U33: Výsledná hodnota získaná použitím vzorce
Note on V33: Výsledná hodnota získaná použitím vzorce
Note on W33: Výsledná hodnota získaná použitím vzorce
Note on X33: Výsledná hodnota získaná použitím vzorce
Note on Y33: Výsledná hodnota získaná použitím vzorce
Note on Z33: Výsledná hodnota získaná použitím vzorce
Note on AA33: Odchylka mezi odečtenými a správnými výsledky v procentech
Note on AB33: Odchylka mezi odečtenými a správnými výsledky v procentech
Note on AC33: Odchylka mezi odečtenými a správnými výsledky v procentech
Note on AD33: Odchylka mezi odečtenými a správnými výsledky v procentech
Note on AE33: Odchylka mezi odečtenými a správnými výsledky v procentech
Note on AF33: Odchylka mezi odečtenými a správnými výsledky v procentech
Note on AG33: Odchylka mezi odečtenými a správnými výsledky v procentech
Note on AH33: Odchylka mezi odečtenými a správnými výsledky v procentech
Note on AI33: Odchylka mezi odečtenými a správnými výsledky v procentech
Note on I54: V těchto sloupcích hodnoty zjištěné pomocí vzorců
Note on K54: V těchto sloupcích odměřené hodnoty z programu VIKLAN jednotky
Note on M54: Odchylky mezi odečtenými a správnými výsledky v procentech
Note on C56: Sloupec obsahuje vstupní hodnoty
Note on D56: Sloupec obsahuje výchozí jednotky
Note on E56: Výsledná hodnota získaná použitím vzorce
Note on F56: Sloupec obsahuje vstupní hodnoty
Note on G56: Sloupec obsahuje výchozí jednotky
Note on H56: převedené hodnoty
Note on I56: Výsledná hodnota získaná použitím vzorce
Note on J56: Výsledná hodnota získaná použitím vzorce
Note on K56: Výsledná hodnota získaná použitím vzorce
Note on L56: Výsledná hodnota získaná použitím vzorce
Note on M56: Výsledná hodnota získaná použitím vzorce
Note on N56: Výsledná hodnota získaná použitím vzorce

## Výkon elektrický (stejnosměrný)
POROVNÁNÍ HODNOT Z PROGRAMU VIKLAN: FYZIKA
Kontroloval: Miroslav Hošek |  |  |  |  | Dne: 22.2.2012
Výkon elektrický (stejnosměrný)
zadané hodnoty | [5 empty] | vypočtené hodnoty v Excelu |  |  |  |  | odměřené hodnoty z VIKLAN |  |  |  |  | odchylka v %
elektrické napětí |  |  | elektrický proud |  |  | elektrický výkon |  |  |  |  | elektrický výkon |  |  |  |  | elektrický výkon
hodnota | jednotka | V | hodnota | jednotka | A | HP | kp.m/s | kW | mW | W | HP | kp.m/s | kW | mW | W | HP | kp.m/s | kW | mW | W
52 | kV | 52000 | 0.15 | A | 0.15 | 10.46 | 795.3786 | 7.8 | 7800000 | 7800 | 10.46 | 795.379 | 7.8 | 7800000 | 7800 | -0.0002648% | -4.449e-05% | 0% | 0% | 0%
78 | mV | 0.078 | 4 | A | 4 | 0.0004184 | 0.031815 | 0.000312 | 312 | 0.312 | 0.0004184 | 0.031815 | 0.000312 | 312 | 0.312 | -2.582e-05% | 0.0001441% | 0% | 0% | 0%
80 | MV | 80000000 | 3 | A | 3 | 321845.3015 | 24473189.1115 | 240000 | 240000000000 | 240000000 | 321845 | 24473189 | 240000 | 240000000000 | 240000000 | 9.368e-05% | 4.555e-07% | 0% | 0% | 0%
560 | V | 560 | 386 | A | 386 | 289.8753 | 22042.1857 | 216.16 | 216160000 | 216160 | 289.875 | 22042.2 | 216.16 | 216160000 | 216160 | 0.0001155% | -6.506e-05% | 0% | 0% | 0%
23 | µV | 2.3e-05 | 0.5 | A | 0.5 | 1.5422e-08 | 1.1727e-06 | 1.15e-08 | 0.0115 | 1.15e-05 | 1.5422e-08 | 1.1727e-06 | 1.15e-08 | 0.0115 | 1.15e-05 | 1.502e-13% | -2.167e-13% | 0% | 0% | 0%
34 | kV | 34000 | 3 | kA | 3000 | 136784.2531 | 10401105.3724 | 102000 | 102000000000 | 102000000 | 136784 | 10401105 | 102000 | 102000000000 | 102000000 | 0.0001851% | 3.58e-06% | 0% | 0% | 0%
34 | mV | 0.034 | 477 | kA | 477000 | 21.7487 | 1653.7758 | 16.218 | 16218000 | 16218 | 21.7487 | 1653.78 | 16.218 | 16218000 | 16218 | -1.725e-05% | -0.0002567% | 2.191e-14% | 1.149e-14% | 1.122e-14%
0.002 | MV | 2000 | 120 | kA | 120000 | 321845.3015 | 24473189.1115 | 240000 | 240000000000 | 240000000 | 321845 | 24473189 | 240000 | 240000000000 | 240000000 | 9.368e-05% | 4.555e-07% | 0% | 0% | 0%
123 | V | 123 | 56 | kA | 56000 | 9236.9602 | 702380.5275 | 6888 | 6888000000 | 6888000 | 9236.96 | 702381 | 6888 | 6888000000 | 6888000 | 1.658e-06% | -6.727e-05% | 0% | 0% | 0%
890 | µV | 0.00089 | 2200 | kA | 2200000 | 2.6257 | 199.6604 | 1.958 | 1958000 | 1958 | 2.6257 | 199.66 | 1.958 | 1958000 | 1958 | 4.766e-05% | 0.0002176% | 0% | 0% | 0%
52 | kV | 52000 | 1866 | mA | 1.866 | 130.1221 | 9894.5104 | 97.032 | 97032000 | 97032 | 130.122 | 9894.51 | 97.032 | 97032000 | 97032 | 4.257e-05% | 3.616e-06% | 0% | 0% | 0%
667 | mV | 0.667 | 1333 | mA | 1.333 | 0.0011923 | 0.090664 | 0.00088911 | 889.111 | 0.88911 | 0.0011923 | 0.090664 | 0.00088911 | 889.111 | 0.88911 | -0.0002104% | -1.083e-05% | -1.219e-14% | 0% | 0%
889 | MV | 889000000 | 667 | mA | 0.667 | 795176.4813 | 60465398.4796 | 592963 | 592963000000 | 592963000 | 795176 | 60465398 | 592963 | 592963000000 | 592963000 | 6.053e-05% | 7.932e-07% | 0% | 0% | 0%
456 | V | 456 | 233 | mA | 0.233 | 0.14248 | 10.8343 | 0.10625 | 106248 | 106.248 | 0.14248 | 10.8343 | 0.10625 | 106248 | 106.248 | -5.967e-05% | -0.000177% | 1.306e-14% | 0% | 0%
334 | µV | 0.000334 | 680 | mA | 0.68 | 3.0457e-07 | 2.316e-05 | 2.2712e-07 | 0.22712 | 0.00022712 | 3.0457e-07 | 2.316e-05 | 2.2712e-07 | 0.22712 | 0.00022712 | -6.953e-14% | 4.389e-14% | 0% | 1.222e-14% | 0%
2333 | kV | 2333000 | 3500 | µA | 0.0035 | 10.9501 | 832.6493 | 8.1655 | 8165500 | 8165.5 | 10.9501 | 832.649 | 8.1655 | 8165500 | 8165.5 | 0.000145% | 3.287e-05% | 0% | 0% | 0%
3334 | mV | 3.334 | 490 | µA | 0.00049 | 2.1908e-06 | 0.00016659 | 1.6337e-06 | 1.6337 | 0.0016337 | 2.1908e-06 | 0.00016659 | 1.6337e-06 | 1.6337 | 0.0016337 | 1.933e-13% | -2.47e-05% | -1.296e-14% | 0% | -1.327e-14%
255 | MV | 255000000 | 150 | µA | 0.00015 | 51.2941 | 3900.4145 | 38.25 | 38250000 | 38250 | 51.2941 | 3900.41 | 38.25 | 38250000 | 38250 | -9.89e-06% | 0.0001157% | 0% | 0% | 0%
700 | V | 700 | 55 | µA | 5.5e-05 | 5.1629e-05 | 0.0039259 | 3.85e-05 | 38.5 | 0.0385 | 5.1629e-05 | 0.0039259 | 3.85e-05 | 38.5 | 0.0385 | -1.312e-14% | -6.572e-05% | 0% | 0% | 0%
177 | µV | 0.000177 | 88 | µA | 8.8e-05 | 2.0888e-11 | 1.5883e-09 | 1.5576e-11 | 1.5576e-05 | 1.5576e-08 | 2.0888e-11 | 1.5883e-09 | 1.5576e-11 | 1.5576e-05 | 1.5576e-08 | -1.856e-13% | 6.51e-14% | 0% | 0% | 0%
zadané hodnoty | [5 empty] | vypočtené hodnoty v Excelu |  |  |  | odměřené hodnoty z VIKLAN |  |  |  | odchylka v %
elektrické napětí |  |  | elektrický výkon |  |  | elektrický proud |  |  |  | elektrický proud |  |  |  | elektrický proud
hodnota | jednotka | V | hodnota | jednotka | W | A | kA | mA | µA | A | kA | mA | µA | A | kA | mA | µA
840 | kV | 840000 | 520 | HP | 387763.9332 | 0.46162 | 0.00046162 | 461.6237 | 461623.73 | 0.46162 | 0.00046162 | 461.624 | 461624 | -5.848e-05% | -5.848e-05% | -5.848e-05% | -5.848e-05%
720 | mV | 0.72 | 9 | HP | 6711.2988 | 9321.2484 | 9.3212 | 9321248.3948 | 9321248394.7784 | 9321.25 | 9.3212 | 9321248 | 9321248395 | -1.722e-05% | -1.722e-05% | 4.235e-06% | -2.378e-09%
63 | MV | 63000000 | 154 | HP | 114837.7802 | 0.0018228 | 1.8228e-06 | 1.8228 | 1822.8219 | 0.0018228 | 1.8228e-06 | 1.8228 | 1822.82 | 0.0001047% | -2.323e-13% | 0.0001047% | 0.0001047%
70 | V | 70 | 9 | HP | 6711.2988 | 95.8757 | 0.095876 | 95875.6978 | 95875697.7749 | 95.8757 | 0.095876 | 95875.7 | 95875698 | -2.321e-06% | -2.321e-06% | -2.321e-06% | -2.348e-07%
123 | µV | 0.000123 | 5698 | HP | 4248997.8683 | 34544698116.0632 | 34544698.1161 | 3.4545e+13 | 34544698116063208 | 34544698116 | 34544698 | 34544698116063 | 34544698116063200 | 1.83e-10% | 3.36e-07% | 6.106e-13% | 2.316e-14%
460 | kV | 460000 | 96 | kp.m/s | 941.4384 | 0.0020466 | 2.0466e-06 | 2.0466 | 2046.6052 | 0.0020466 | 2.0466e-06 | 2.0466 | 2046.61 | -0.0002337% | 2.069e-13% | -0.0002337% | -0.0002337%
810 | mV | 0.81 | 499 | kp.m/s | 4893.5183 | 6041.3807 | 6.0414 | 6041380.679 | 6041380679.0123 | 6041.38 | 6.0414 | 6041381 | 6041380679 | 1.124e-05% | 1.124e-05% | -5.313e-06% | 2.043e-10%
940 | MV | 940000000 | 60 | kp.m/s | 588.399 | 6.2596e-07 | 6.2596e-10 | 0.00062596 | 0.62596 | 6.2596e-07 | 6.2596e-10 | 0.00062596 | 0.62596 | 5.074e-14% | 6.607e-14% | 6.118e-05% | 6.118e-05%
4203 | V | 4203 | 840 | kp.m/s | 8237.586 | 1.9599 | 0.0019599 | 1959.93 | 1959930.05 | 1.9599 | 0.0019599 | 1959.93 | 1959930 | 2.549e-06% | 2.549e-06% | 2.549e-06% | 2.549e-06%
5980 | µV | 0.00598 | 560 | kp.m/s | 5491.724 | 918348.495 | 918.3485 | 918348494.9833 | 918348494983.2773 | 918348 | 918.348 | 918348495 | 918348494983 | 5.39e-05% | 5.39e-05% | -1.821e-09% | 3.02e-11%
8 | kV | 8000 | 1122 | kW | 1122000 | 140.25 | 0.14025 | 140250 | 140250000 | 140.25 | 0.14025 | 140250 | 140250000 | 0% | 0% | 0% | 0%
1.2 | mV | 0.0012 | 630 | kW | 630000 | 525000000 | 525000 | 525000000000.0001 | 5.25e+14 | 525000000 | 525000 | 525000000000 | 525000000000000 | 1.135e-14% | 2.217e-14% | 1.163e-14% | 1.19e-14%
640 | MV | 640000000 | 42 | kW | 42000 | 6.5625e-05 | 6.5625e-08 | 0.065625 | 65.625 | 6.5625e-05 | 6.5625e-08 | 0.065625 | 65.625 | 0% | 0% | 0% | 0%
760 | V | 760 | 1450 | kW | 1450000 | 1907.8947 | 1.9079 | 1907894.7368 | 1907894736.8421 | 1907.89 | 1.9079 | 1907895 | 1907894737 | 0.0002483% | 0.0002483% | -1.379e-05% | -8.276e-09%
980 | µV | 0.00098 | 154 | kW | 154000 | 157142857.1429 | 157142.8571 | 157142857142.8571 | 1.5714e+14 | 157142857 | 157143 | 157142857143 | 157142857142857 | 9.091e-08% | -9.091e-05% | -9.091e-11% | 7.955e-14%
788 | kV | 788000 | 9 | mW | 0.009 | 1.1421e-08 | 1.1421e-11 | 1.1421e-05 | 0.011421 | 1.1421e-08 | 1.1421e-11 | 1.1421e-05 | 0.011421 | 1.159e-13% | 1.132e-13% | 1.187e-13% | 0.0001733%
366 | mV | 0.366 | 5698 | mW | 5.698 | 15.5683 | 0.015568 | 15568.306 | 15568306.0109 | 15.5683 | 0.015568 | 15568.3 | 15568306 | 3.861e-05% | 3.861e-05% | 3.861e-05% | 7.02e-08%
486 | MV | 486000000 | 96 | mW | 0.096 | 1.9753e-10 | 1.9753e-13 | 1.9753e-07 | 0.00019753 | 1.9753e-10 | 1.9753e-13 | 1.9753e-07 | 0.00019753 | -7.852e-14% | -7.668e-14% | -8.04e-14% | -6.875e-05%
266 | V | 266 | 499 | mW | 0.499 | 0.0018759 | 1.8759e-06 | 1.8759 | 1875.9398 | 0.0018759 | 1.8759e-06 | 1.8759 | 1875.94 | -8.016e-06% | 1.129e-14% | -8.016e-06% | -8.016e-06%
941 | µV | 0.000941 | 60 | mW | 0.06 | 63.762 | 0.063762 | 63761.9554 | 63761955.3666 | 63.762 | 0.063762 | 63762 | 63761955 | -7e-05% | -7e-05% | -7e-05% | 5.75e-07%
8002 | kV | 8002000 | 840 | W | 840 | 0.00010497 | 1.0497e-07 | 0.10497 | 104.9738 | 0.00010497 | 1.0497e-07 | 0.10497 | 104.974 | -0.0002319% | -2.017e-13% | -0.0002319% | -0.0002319%
64 | mV | 0.064 | 560 | W | 560 | 8750 | 8.75 | 8750000 | 8750000000 | 8750 | 8.75 | 8750000 | 8750000000 | 0% | 0% | 0% | 0%
81 | MV | 81000000 | 1122 | W | 1122 | 1.3852e-05 | 1.3852e-08 | 0.013852 | 13.8519 | 1.3852e-05 | 1.3852e-08 | 0.013852 | 13.8519 | -3.547e-13% | -3.583e-13% | -0.0003476% | -0.0003476%
745 | V | 745 | 630 | W | 630 | 0.84564 | 0.00084564 | 845.6376 | 845637.5839 | 0.84564 | 0.00084564 | 845.638 | 845638 | -4.921e-05% | -4.921e-05% | -4.921e-05% | -4.921e-05%
1122 | µV | 0.001122 | 42 | W | 42 | 37433.1551 | 37.4332 | 37433155.0802 | 37433155080.2139 | 37433.2 | 37.4332 | 37433155 | 37433155080 | -0.00012% | -0.00012% | 2.143e-07% | 5.714e-10%
zadané hodnoty |  |  |  |  | elektrický proud A: vypočtené hodnoty v Excelu; elektrický proud kA: odměřené hodnoty z VIKLAN; elektrický proud mA: odchylka v %
elektrický proud |  |  | elektrický výkon |  | elektrický proud A: elektrické napětí; elektrický proud kA: elektrické napětí; elektrický proud mA: elektrické napětí
hodnota | jednotka | A | hodnota | jednotka | W | kV | mV | MV | V | µV | kV | mV | MV | V | µV | kV | mV | MV | V | µV
0.15 | A | 0.15 | 520 | HP | 387763.9332 | 2585.0929 | 2585092888.1519 | 2.5851 | 2585092.8882 | 2.5851e+12 | 2585.09 | 2585092888 | 2.5851 | 2585093 | 2585092888152 | 0.0001117% | 5.875e-09% | 0.0001117% | -4.327e-06% | -5.043e-12%
677 | kA | 677000 | 599 | HP | 446674.2231 | 0.00065978 | 659.7847 | 6.5978e-07 | 0.65978 | 659784.6722 | 0.00065978 | 659.785 | 6.5978e-07 | 0.65978 | 659785 | -4.968e-05% | -4.968e-05% | -3.21e-14% | -4.968e-05% | -4.968e-05%
866 | mA | 0.866 | 666 | HP | 496636.1145 | 573.4828 | 573482811.1707 | 0.57348 | 573482.8112 | 573482811170.6603 | 573.483 | 573482811 | 0.57348 | 573483 | 573482811171 | -3.293e-05% | 2.976e-08% | -3.293e-05% | -3.293e-05% | -5.924e-11%
89 | µA | 8.9e-05 | 405 | HP | 302008.448 | 3393353.3482 | 3.3934e+12 | 3393.3533 | 3393353348.2115 | 3.3934e+15 | 3393353 | 3393353348211 | 3393.35 | 3393353348 | 3393353348211460 | 1.026e-05% | 1.34e-11% | 9.867e-05% | 6.231e-09% | -1.621e-13%
5 | A | 5 | 685 | kp.m/s | 6717.5552 | 1.3435 | 1343511.05 | 0.0013435 | 1343.511 | 1343511050 | 1.3435 | 1343511 | 0.0013435 | 1343.51 | 1343511050 | 7.815e-05% | 3.722e-06% | 7.815e-05% | 7.815e-05% | -1.775e-14%
21 | kA | 21000 | 780 | kp.m/s | 7649.187 | 0.00036425 | 364.247 | 3.6425e-07 | 0.36425 | 364247 | 0.00036425 | 364.247 | 3.6425e-07 | 0.36425 | 364247 | 0% | 0% | -1.453e-14% | 0% | 0%
245 | mA | 0.245 | 560 | kp.m/s | 5491.724 | 22.4152 | 22415200 | 0.022415 | 22415.2 | 22415200000 | 22.4152 | 22415200 | 0.022415 | 22415.2 | 22415200000 | 0% | -1.662e-14% | -1.548e-14% | -1.623e-14% | -1.702e-14%
12445 | µA | 0.012445 | 51 | kp.m/s | 500.1391 | 40.188 | 40187959.0197 | 0.040188 | 40187.959 | 40187959019.6866 | 40.188 | 40187959 | 0.040188 | 40188 | 40187959020 | -0.000102% | 4.899e-08% | -0.000102% | -0.000102% | -7.798e-10%
6544 | A | 6544 | 981 | kW | 981000 | 0.14991 | 149908.313 | 0.00014991 | 149.9083 | 149908312.9584 | 0.14991 | 149908 | 0.00014991 | 149.908 | 149908313 | 0.0002088% | 0.0002088% | 0.0002088% | 0.0002088% | -2.773e-08%
876 | kA | 876000 | 470 | kW | 470000 | 0.00053653 | 536.5297 | 5.3653e-07 | 0.53653 | 536529.6804 | 0.00053653 | 536.53 | 5.3653e-07 | 0.53653 | 536530 | -5.957e-05% | -5.957e-05% | -3.947e-14% | -5.957e-05% | -5.957e-05%
98 | mA | 0.098 | 789 | kW | 789000 | 8051.0204 | 8051020408.1633 | 8.051 | 8051020.4082 | 8.051e+12 | 8051.02 | 8051020408 | 8.051 | 8051020 | 8051020408163 | 5.07e-06% | 2.028e-09% | 5.07e-06% | 5.07e-06% | 3.299e-12%
13 | µA | 1.3e-05 | 2005 | kW | 2005000 | 154230769.2308 | 1.5423e+14 | 154230.7692 | 154230769230.7692 | 1.5423e+17 | 154230769 | 154230769230769 | 154231 | 154230769231 | 1.5423e+17 | 1.496e-07% | 1.418e-13% | -0.0001496% | -1.496e-10% | 1.452e-13%
454 | A | 454 | 3340 | mW | 3.34 | 7.3568e-06 | 7.3568 | 7.3568e-09 | 0.0073568 | 7356.8282 | 7.3568e-06 | 7.3568 | 7.3568e-09 | 0.0073568 | 7356.83 | -2.303e-14% | -2.455e-05% | -2.249e-14% | -2.455e-05% | -2.455e-05%
686 | kA | 686000 | 142 | mW | 0.142 | 2.07e-10 | 0.000207 | 2.07e-13 | 2.07e-07 | 0.207 | 2.07e-10 | 0.000207 | 2.07e-13 | 2.07e-07 | 0.207 | -3.746e-14% | 4.085e-05% | -3.659e-14% | -3.836e-14% | 4.085e-05%
980 | mA | 0.98 | 560 | mW | 0.56 | 0.00057143 | 571.4286 | 5.7143e-07 | 0.57143 | 571428.5714 | 0.00057143 | 571.429 | 5.7143e-07 | 0.57143 | 571429 | -7.5e-05% | -7.5e-05% | 9.264e-14% | -7.5e-05% | -7.5e-05%
1312 | µA | 0.001312 | 5840 | mW | 5.84 | 4.4512 | 4451219.5122 | 0.0044512 | 4451.2195 | 4451219512.1951 | 4.4512 | 4451220 | 0.0044512 | 4451.22 | 4451219512 | -1.096e-05% | -1.096e-05% | -1.096e-05% | -1.096e-05% | 4.384e-09%
456 | A | 456 | 7661 | W | 7661 | 0.0168 | 16800.4386 | 1.68e-05 | 16.8004 | 16800438.5965 | 0.0168 | 16800.4 | 1.68e-05 | 16.8004 | 16800439 | 0.0002297% | 0.0002297% | 1.815e-13% | 0.0002297% | -2.402e-06%
68 | kA | 68000 | 94 | W | 94 | 1.3824e-06 | 1.3824 | 1.3824e-09 | 0.0013824 | 1382.3529 | 1.3824e-06 | 1.3823 | 1.3824e-09 | 0.0013824 | 1382.35 | 4.596e-14% | 0.0002128% | 4.488e-14% | 0.0002128% | 0.0002128%
943 | mA | 0.943 | 3863 | W | 3863 | 4.0965 | 4096500.5302 | 0.0040965 | 4096.5005 | 4096500530.2227 | 4.0965 | 4096501 | 0.0040965 | 4096.5 | 4096500530 | 1.294e-05% | -1.147e-05% | 1.294e-05% | 1.294e-05% | 5.436e-09%
1513 | µA | 0.001513 | 44 | W | 44 | 29.0813 | 29081295.4395 | 0.029081 | 29081.2954 | 29081295439.5241 | 29.0813 | 29081295 | 0.029081 | 29081.3 | 29081295440 | -1.568e-05% | 1.511e-06% | -1.568e-05% | -1.568e-05% | -1.636e-09%
Note on I8: V těchto sloupcích hodnoty zjištěné pomocí vzorců
Note on N8: V těchto sloupcích odměřené hodnoty z programu VIKLAN jednotky
Note on S8: Odchylky mezi odečtenými a správnými výsledky v procentech
Note on C10: Sloupec obsahuje vstupní hodnoty
Note on D10: Sloupec obsahuje výchozí jednotky
Note on E10: převedené hodnoty
Note on F10: Sloupec obsahuje vstupní hodnoty
Note on G10: Sloupec obsahuje výchozí jednotky
Note on H10: převedené hodnoty
Note on I10: Výsledná hodnota získaná použitím vzorce
Note on J10: Výsledná hodnota získaná použitím vzorce
Note on K10: Výsledná hodnota získaná použitím vzorce
Note on L10: Výsledná hodnota získaná použitím vzorce
Note on M10: Výsledná hodnota získaná použitím vzorce
Note on N10: Výsledná hodnota v programu VIKLAN Jednotky
Note on O10: Výsledná hodnota v programu VIKLAN Jednotky
Note on P10: Výsledná hodnota v programu VIKLAN Jednotky
Note on Q10: Výsledná hodnota v programu VIKLAN Jednotky
Note on R10: Výsledná hodnota v programu VIKLAN Jednotky
Note on S10: Odchylka mezi odečtenými a správnými výsledky v procentech
Note on T10: Odchylka mezi odečtenými a správnými výsledky v procentech
Note on U10: Odchylka mezi odečtenými a správnými výsledky v procentech
Note on V10: Odchylka mezi odečtenými a správnými výsledky v procentech
Note on W10: Odchylka mezi odečtenými a správnými výsledky v procentech
Note on I33: V těchto sloupcích hodnoty zjištěné pomocí vzorců
Note on M33: V těchto sloupcích odměřené hodnoty z programu VIKLAN jednotky
Note on Q33: Odchylky mezi odečtenými a správnými výsledky v procentech
Note on C35: Sloupec obsahuje vstupní hodnoty
Note on D35: Sloupec obsahuje výchozí jednotky
Note on E35: převedené hodnoty
Note on F35: Sloupec obsahuje vstupní hodnoty
Note on G35: Sloupec obsahuje výchozí jednotky
Note on H35: převedené hodnoty
Note on I35: Výsledná hodnota získaná použitím vzorce
Note on J35: Výsledná hodnota získaná použitím vzorce
Note on K35: Výsledná hodnota získaná použitím vzorce
Note on L35: Výsledná hodnota získaná použitím vzorce
Note on M35: Výsledná hodnota v programu VIKLAN Jednotky
Note on N35: Výsledná hodnota v programu VIKLAN Jednotky
Note on O35: Výsledná hodnota v programu VIKLAN Jednotky
Note on P35: Výsledná hodnota v programu VIKLAN Jednotky
Note on Q35: Odchylka mezi odečtenými a správnými výsledky v procentech
Note on R35: Odchylka mezi odečtenými a správnými výsledky v procentech
Note on S35: Odchylka mezi odečtenými a správnými výsledky v procentech
Note on T35: Odchylka mezi odečtenými a správnými výsledky v procentech
Note on I63: V těchto sloupcích hodnoty zjištěné pomocí vzorců
Note on N63: V těchto sloupcích odměřené hodnoty z programu VIKLAN jednotky
Note on S63: Odchylky mezi odečtenými a správnými výsledky v procentech
Note on C65: Sloupec obsahuje vstupní hodnoty
Note on D65: Sloupec obsahuje výchozí jednotky
Note on E65: převedené hodnoty
Note on F65: Sloupec obsahuje vstupní hodnoty
Note on G65: Sloupec obsahuje výchozí jednotky
Note on H65: převedené hodnoty
Note on I65: Výsledná hodnota získaná použitím vzorce
Note on J65: Výsledná hodnota získaná použitím vzorce
Note on K65: Výsledná hodnota získaná použitím vzorce
Note on L65: Výsledná hodnota získaná použitím vzorce
Note on M65: Výsledná hodnota získaná použitím vzorce
Note on N65: Výsledná hodnota v programu VIKLAN Jednotky
Note on O65: Výsledná hodnota v programu VIKLAN Jednotky
Note on P65: Výsledná hodnota v programu VIKLAN Jednotky
Note on Q65: Výsledná hodnota v programu VIKLAN Jednotky
Note on R65: Výsledná hodnota v programu VIKLAN Jednotky
Note on S65: Odchylka mezi odečtenými a správnými výsledky v procentech
Note on T65: Odchylka mezi odečtenými a správnými výsledky v procentech
Note on U65: Odchylka mezi odečtenými a správnými výsledky v procentech
Note on V65: Odchylka mezi odečtenými a správnými výsledky v procentech
Note on W65: Odchylka mezi odečtenými a správnými výsledky v procentech

## Výkon mech. (přímočarý pohyb)
POROVNÁNÍ HODNOT Z PROGRAMU VIKLAN: FYZIKA
Kontroloval: Miroslav Hošek |  |  |  |  | Dne: 22.2.2012
Výkon mech. (přímočarý pohyb)
zadané hodnoty | [5 empty] | vypočtené hodnoty v Excelu |  |  |  |  | odměřené hodnoty z VIKLAN |  |  |  |  | odchylka v %
síla |  |  | rychlost |  |  | elektrický výkon |  |  |  |  | elektrický výkon |  |  |  |  | elektrický výkon
hodnota | jednotka | N | hodnota | jednotka | m/s | HP | kp.m/s | kW | mW | W | HP | kp.m/s | kW | mW | W | HP | kp.m/s | kW | mW | W
540 | kp | 5295.591 | 6765 | km/h | 1879.1667 | 13344.9106 | 1014750 | 9951.2981 | 9951298087.5 | 9951298.0875 | 13344.9 | 1014750 | 9951.3 | 9951298088 | 9951298 | 7.91e-05% | -1.147e-14% | -1.922e-05% | -5.024e-09% | 8.793e-07%
600 | N | 600 | 787 | km/h | 218.6111 | 175.8974 | 13375.2777 | 131.1667 | 131166666.6667 | 131166.6667 | 175.897 | 13375.3 | 131.167 | 131166667 | 131167 | 0.0002259% | -0.000167% | -0.0002541% | -2.541e-07% | -0.0002541%
780 | kp | 7649.187 | 2 | m/min | 0.033333 | 0.34192 | 26 | 0.25497 | 254972.9 | 254.9729 | 0.34192 | 26 | 0.25497 | 254973 | 254.973 | 8.515e-05% | 0% | -3.922e-05% | -3.922e-05% | -3.922e-05%
123 | N | 123 | 13 | m/min | 0.21667 | 0.035738 | 2.7175 | 0.02665 | 26650 | 26.65 | 0.035738 | 2.7175 | 0.02665 | 26650 | 26.65 | 0.0001083% | 0.0001364% | 1.302e-14% | 1.365e-14% | 1.333e-14%
541 | kp | 5305.3976 | 84 | m/s | 84 | 597.6311 | 45444 | 445.6534 | 445653402.6 | 445653.4026 | 597.631 | 45444 | 445.653 | 445653403 | 445653 | 9.569e-06% | 0% | 9.034e-05% | -8.976e-08% | 9.034e-05%
2355 | N | 2355 | 266 | m/s | 266 | 840.0565 | 63878.0827 | 626.43 | 626430000 | 626430 | 840.056 | 63878.1 | 626.43 | 626430000 | 626430 | 5.566e-05% | -2.704e-05% | 0% | 0% | 0%
4500 | kp | 44129.925 | 423 | MPH | 189.1045 | 11191.0538 | 850970.25 | 8345.1674 | 8345167402.1625 | 8345167.4022 | 11191.1 | 850970 | 8345.17 | 8345167402 | 8345167 | -0.0004126% | 2.938e-05% | -3.113e-05% | 1.947e-09% | 4.819e-06%
970 | N | 970 | 5325 | MPH | 2380.5708 | 3096.6261 | 235468.1475 | 2309.1537 | 2309153708.3333 | 2309153.7083 | 3096.63 | 235468 | 2309.15 | 2309153708 | 2309154 | -0.0001249% | 6.263e-05% | 0.0001606% | 1.444e-08% | -1.263e-05%
zadané hodnoty | [5 empty] | vypočtené hodnoty v Excelu |  |  |  | odměřené hodnoty z VIKLAN |  |  |  | odchylka v %
síla |  |  | výkon |  |  | rychlost |  |  |  | rychlost |  |  |  | rychlost
hodnota | jednotka | N | hodnota | jednotka | W | km/h | m/min | m/s | MPH | km/h | m/min | m/s | MPH | km/h | m/min | m/s | MPH
950 | kp | 9316.3175 | 520 | HP | 387763.9332 | 149.8393 | 2497.3211 | 41.622 | 93.1026 | 149.839 | 2497.32 | 41.622 | 93.1026 | 0.0001763% | 4.287e-05% | 4.287e-05% | -4.018e-05%
458 | N | 458 | 9 | HP | 6711.2988 | 52.7526 | 879.2095 | 14.6535 | 32.7778 | 52.7526 | 879.209 | 14.6535 | 32.7778 | -6.192e-05% | 5.182e-05% | -6.192e-05% | -4.547e-05%
78 | kp | 764.9187 | 96 | kp.m/s | 941.4384 | 4.4308 | 73.8462 | 1.2308 | 2.7531 | 4.4308 | 73.8462 | 1.2308 | 2.7531 | -1.736e-05% | -6.25e-05% | -6.25e-05% | -0.0001249%
6 | N | 6 | 499 | kp.m/s | 4893.5183 | 2936.111 | 48935.1835 | 815.5864 | 1824.3513 | 2936.11 | 48935.2 | 815.586 | 1824.35 | 3.44e-05% | -3.372e-05% | 4.802e-05% | 7.22e-05%
4555 | kp | 44669.2908 | 1122 | kW | 1122000 | 90.4245 | 1507.0756 | 25.1179 | 56.1852 | 90.4245 | 1507.08 | 25.1179 | 56.1852 | 4.255e-05% | -0.0002892% | 0.0001089% | 8.581e-05%
350 | N | 350 | 630 | kW | 630000 | 6480 | 108000 | 1800 | 4026.3452 | 6480 | 108000 | 1800 | 4026.35 | 0% | 0% | 0% | -0.0001187%
456 | kp | 4471.8324 | 9 | mW | 0.009 | 7.2454e-06 | 0.00012076 | 2.0126e-06 | 4.5019e-06 | 7.2454e-06 | 0.00012076 | 2.0126e-06 | 4.5019e-06 | -4.676e-14% | -0.0001099% | -1.473e-13% | -3.763e-14%
820 | N | 820 | 5698 | mW | 5.698 | 0.025016 | 0.41693 | 0.0069488 | 0.015543 | 0.025016 | 0.41693 | 0.0069488 | 0.015543 | 3.9e-05% | -4.095e-05% | 7.02e-06% | 0.000247%
1256 | kp | 12317.1524 | 840 | W | 840 | 0.24551 | 4.0919 | 0.068198 | 0.15255 | 0.24551 | 4.0918 | 0.068198 | 0.15255 | 0.000119% | 0.000119% | -2.768e-05% | 0.0002203%
9600 | N | 9600 | 560 | W | 560 | 0.21 | 3.5 | 0.058333 | 0.13048 | 0.21 | 3.5 | 0.058333 | 0.13048 | 0% | 0% | 5.714e-05% | 0.0003142%
zadané hodnoty | [5 empty] | vypočtené hodnoty v Excelu |  | odměřené hodnoty z VIKLAN |  | odchylka v %
rychlost |  |  | výkon |  |  | síla |  | síla |  | síla
hodnota | jednotka | m/s | hodnota | jednotka | W | kp | N | kp | N | kp | N
41 | km/h | 11.3889 | 530 | HP | 395220.9319 | 3538.6524 | 34702.3257 | 3538.65 | 34702.3 | 6.832e-05% | 7.415e-05%
1200 | m/min | 20 | 720 | HP | 536903.9075 | 2737.4481 | 26845.1954 | 2737.45 | 26845.2 | -6.953e-05% | -1.722e-05%
520 | m/s | 520 | 3288 | HP | 2451861.1778 | 480.8082 | 4715.1176 | 480.808 | 4715.12 | 3.979e-05% | -4.985e-05%
9 | MPH | 4.0235 | 32 | HP | 23862.3959 | 604.7688 | 5930.7558 | 604.769 | 5930.76 | -3.594e-05% | -7.111e-05%
154 | km/h | 42.7778 | 988 | kp.m/s | 9688.9702 | 23.0961 | 226.4954 | 23.0961 | 226.495 | 1.687e-05% | 0.0001798%
9 | m/min | 0.15 | 1555 | kp.m/s | 15249.3407 | 10366.6667 | 101662.2717 | 10366.7 | 101662 | -0.0003215% | 0.0002672%
5698 | m/s | 5698 | 7 | kp.m/s | 68.6465 | 0.0012285 | 0.012047 | 0.0012285 | 0.012047 | 0.0001% | -0.000153%
96 | MPH | 42.9173 | 955 | kp.m/s | 9365.3507 | 22.2521 | 218.2184 | 22.2521 | 218.218 | -8.304e-05% | 0.000172%
499 | km/h | 138.6111 | 55 | kW | 55000 | 40.4617 | 396.7936 | 40.4617 | 396.794 | -3.607e-05% | -0.000104%
60 | m/min | 1 | 87 | kW | 87000 | 8871.5311 | 87000 | 8871.53 | 87000 | 1.187e-05% | 0%
840 | m/s | 840 | 433 | kW | 433000 | 52.5639 | 515.4762 | 52.5639 | 515.476 | 8.158e-05% | 3.695e-05%
560 | MPH | 250.3511 | 1233 | kW | 1233000 | 502.2187 | 4925.083 | 502.219 | 4925.08 | -6.014e-05% | 6.08e-05%
1122 | km/h | 311.6667 | 43500 | mW | 43.5 | 0.014232 | 0.13957 | 0.014232 | 0.13957 | 1.938e-05% | 0.0001379%
630 | m/min | 10.5 | 4 | mW | 0.004 | 3.8846e-05 | 0.00038095 | 3.8846e-05 | 0.00038095 | 0% | 0.0001%
42 | m/s | 42 | 984 | mW | 0.984 | 0.002389 | 0.023429 | 0.0023891 | 0.023429 | -2.456e-05% | -0.000122%
1450 | MPH | 648.2306 | 12800 | mW | 12.8 | 0.0020135 | 0.019746 | 0.0020135 | 0.019746 | -0.0001073% | -0.0001982%
154 | km/h | 42.7778 | 455 | W | 455 | 1.0846 | 10.6364 | 1.0846 | 10.6364 | -0.000254% | -0.0003419%
9 | m/min | 0.15 | 65 | W | 65 | 44.1877 | 433.3333 | 44.1877 | 433.333 | 5.799e-06% | 7.692e-05%
5698 | m/s | 5698 | 3222 | W | 3222 | 0.057661 | 0.56546 | 0.057661 | 0.56546 | 5.656e-05% | -7.685e-05%
96 | MPH | 42.9173 | 8 | W | 8 | 0.019008 | 0.1864 | 0.019008 | 0.1864 | 3.658e-05% | -6.9e-05%
Note on I8: V těchto sloupcích hodnoty zjištěné pomocí vzorců
Note on N8: V těchto sloupcích odměřené hodnoty z programu VIKLAN jednotky
Note on S8: Odchylky mezi odečtenými a správnými výsledky v procentech
Note on C10: Sloupec obsahuje vstupní hodnoty
Note on D10: Sloupec obsahuje výchozí jednotky
Note on E10: převedené hodnoty
Note on F10: Sloupec obsahuje vstupní hodnoty
Note on G10: Sloupec obsahuje výchozí jednotky
Note on H10: Výsledná hodnota získaná použitím vzorce
Note on I10: Výsledná hodnota získaná použitím vzorce
Note on J10: Výsledná hodnota získaná použitím vzorce
Note on K10: Výsledná hodnota získaná použitím vzorce
Note on L10: Výsledná hodnota získaná použitím vzorce
Note on M10: Výsledná hodnota získaná použitím vzorce
Note on N10: Výsledná hodnota v programu VIKLAN Jednotky
Note on O10: Výsledná hodnota v programu VIKLAN Jednotky
Note on P10: Výsledná hodnota v programu VIKLAN Jednotky
Note on Q10: Výsledná hodnota v programu VIKLAN Jednotky
Note on R10: Výsledná hodnota v programu VIKLAN Jednotky
Note on S10: Odchylka mezi odečtenými a správnými výsledky v procentech
Note on T10: Odchylka mezi odečtenými a správnými výsledky v procentech
Note on U10: Odchylka mezi odečtenými a správnými výsledky v procentech
Note on V10: Odchylka mezi odečtenými a správnými výsledky v procentech
Note on W10: Odchylka mezi odečtenými a správnými výsledky v procentech
Note on I21: V těchto sloupcích hodnoty zjištěné pomocí vzorců
Note on M21: V těchto sloupcích odměřené hodnoty z programu VIKLAN jednotky
Note on Q21: Odchylky mezi odečtenými a správnými výsledky v procentech
Note on C23: Sloupec obsahuje vstupní hodnoty
Note on D23: Sloupec obsahuje výchozí jednotky
Note on E23: převedené hodnoty
Note on F23: Sloupec obsahuje vstupní hodnoty
Note on G23: Sloupec obsahuje výchozí jednotky
Note on H23: převedené hodnoty
Note on I23: Výsledná hodnota získaná použitím vzorce
Note on J23: Výsledná hodnota získaná použitím vzorce
Note on K23: Výsledná hodnota získaná použitím vzorce
Note on L23: Výsledná hodnota získaná použitím vzorce
Note on M23: Výsledná hodnota v programu VIKLAN Jednotky
Note on N23: Výsledná hodnota v programu VIKLAN Jednotky
Note on O23: Výsledná hodnota v programu VIKLAN Jednotky
Note on P23: Výsledná hodnota v programu VIKLAN Jednotky
Note on Q23: Odchylka mezi odečtenými a správnými výsledky v procentech
Note on R23: Odchylka mezi odečtenými a správnými výsledky v procentech
Note on S23: Odchylka mezi odečtenými a správnými výsledky v procentech
Note on T23: Odchylka mezi odečtenými a správnými výsledky v procentech
Note on I36: V těchto sloupcích hodnoty zjištěné pomocí vzorců
Note on K36: V těchto sloupcích odměřené hodnoty z programu VIKLAN jednotky
Note on M36: Odchylky mezi odečtenými a správnými výsledky v procentech
Note on C38: Sloupec obsahuje vstupní hodnoty
Note on D38: Sloupec obsahuje výchozí jednotky
Note on E38: Výsledná hodnota získaná použitím vzorce
Note on F38: Sloupec obsahuje vstupní hodnoty
Note on G38: Sloupec obsahuje výchozí jednotky
Note on H38: převedené hodnoty
Note on I38: Výsledná hodnota získaná použitím vzorce
Note on J38: Výsledná hodnota získaná použitím vzorce
Note on K38: Výsledná hodnota získaná použitím vzorce
Note on L38: Výsledná hodnota získaná použitím vzorce
Note on M38: Výsledná hodnota získaná použitím vzorce
Note on N38: Výsledná hodnota získaná použitím vzorce

## Výkon mechanický (rotace)
POROVNÁNÍ HODNOT Z PROGRAMU VIKLAN: FYZIKA
Kontroloval: Miroslav Hošek |  |  |  |  | Dne: 22.2.2012
Výkon mechanický (rotace)
zadané hodnoty | [5 empty] | vypočtené hodnoty v Excelu |  |  |  |  | odměřené hodnoty z VIKLAN |  |  |  |  | odchylka v %
moment síly |  |  | otáčky |  |  | výkon |  |  |  |  | výkon |  |  |  |  | výkon
hodnota | jednotka | Nm | hodnota | jednotka | 1/min | HP | kp.m/s | kW | mW | W | HP | kp.m/s | kW | mW | W | HP | kp.m/s | kW | mW | W
12987 | Ncm | 129.87 | 966 | 1/min | 966 | 17.6178 | 1339.6579 | 13.1376 | 13137556.1411 | 13137.5561 | 17.6178 | 1339.66 | 13.1376 | 13137556 | 13137.6 | -0.0002668% | -0.0001568% | -0.0003338% | 1.074e-06% | -0.0003338%
340 | Nm | 340 | 15600 | 1/min | 15600 | 744.8487 | 56638.4628 | 555.4336 | 555433581.1547 | 555433.5812 | 744.849 | 56638.5 | 555.434 | 555433581 | 555434 | -4.006e-05% | -6.569e-05% | -7.541e-05% | 2.785e-08% | -7.541e-05%
329 | Ncm | 3.29 | 12600 | 1/s | 756000 | 349.2869 | 26559.8511 | 260.4632 | 260463163.7238 | 260463.1637 | 349.287 | 26559.9 | 260.463 | 260463164 | 260463 | -4.12e-05% | -0.0001841% | 6.286e-05% | -1.06e-07% | 6.286e-05%
960 | Nm | 960 | 45 | 1/s | 2700 | 363.9985 | 27678.5248 | 271.4336 | 271433605.2702 | 271433.6053 | 363.998 | 27678.5 | 271.434 | 271433605 | 271434 | 0.0001265% | 8.961e-05% | -0.0001454% | 9.953e-08% | -0.0001454%
zadané hodnoty | [5 empty] | vypočtené hodnoty v Excelu |  | odměřené hodnoty z VIKLAN |  | odchylka v %
moment síly |  |  | výkon |  |  | otáčky |  | otáčky |  | otáčky
hodnota | jednotka | Nm | hodnota | jednotka | W | 1/min | 1/s | 1/min | 1/s | 1/min | 1/s
520 | Ncm | 5.2 | 9 | HP | 6711.2988 | 12324.6506 | 205.4108 | 12324.7 | 205.411 | -0.0004008% | -7.624e-05%
488 | Nm | 488 | 25 | HP | 18642.4968 | 364.8007 | 6.08 | 364.801 | 6.08 | -8.823e-05% | 2.142e-05%
999 | Ncm | 9.99 | 323 | kp.m/s | 3167.5479 | 3027.8133 | 50.4636 | 3027.81 | 50.4636 | 0.0001088% | -8.932e-05%
1250 | Nm | 1250 | 996 | kp.m/s | 9767.4234 | 74.6176 | 1.2436 | 74.6176 | 1.2436 | 2.458e-05% | -0.0002435%
780 | Ncm | 7.8 | 840 | kW | 840000 | 1028385.7861 | 17139.7631 | 1028386 | 17139.8 | -2.08e-05% | -0.0002153%
463 | Nm | 463 | 5544 | kW | 5544000 | 114344.0611 | 1905.7344 | 114344 | 1905.73 | 5.34e-05% | 0.0002283%
840 | Ncm | 8.4 | 1122 | mW | 1.122 | 1.2755 | 0.021259 | 1.2755 | 0.021259 | 0.0002498% | -0.0002206%
633 | Nm | 633 | 633 | mW | 0.633 | 0.0095493 | 0.00015915 | 0.0095493 | 0.00015915 | -3.576e-05% | -3.576e-05%
486 | Ncm | 4.86 | 855 | W | 855 | 1679.9688 | 27.9995 | 1679.97 | 27.9995 | -6.883e-05% | -6.883e-05%
104 | Nm | 104 | 455 | W | 455 | 41.7782 | 0.6963 | 41.7782 | 0.6963 | -6.568e-05% | -1.78e-05%
zadané hodnoty | [5 empty] | vypočtené hodnoty v Excelu |  | odměřené hodnoty z VIKLAN |  | odchylka v %
otáčky |  |  | výkon |  |  | moment síly |  | moment síly |  | moment síly
hodnota | jednotka | 1/min | hodnota | jednotka | W | Ncm | Nm | Ncm | Nm | Ncm | Nm
520 | 1/min | 520 | 150 | HP | 111854.9807 | 205410.8434 | 2054.1084 | 205411 | 2054.11 | -7.624e-05% | -7.624e-05%
399 | 1/s | 23940 | 499 | HP | 372104.2359 | 14842.6638 | 148.4266 | 14842.7 | 148.427 | -0.000244% | -0.000244%
645 | 1/min | 645 | 785 | kp.m/s | 7698.2202 | 11397.3005 | 113.973 | 11397.3 | 113.973 | 4.554e-06% | 4.554e-06%
152 | 1/s | 9120 | 6 | kp.m/s | 58.8399 | 6.161 | 0.06161 | 6.161 | 0.06161 | 1.854e-05% | 1.854e-05%
845 | 1/min | 845 | 18 | kW | 18000 | 20341.6969 | 203.417 | 20341.7 | 203.417 | -1.539e-05% | -1.539e-05%
999 | 1/s | 59940 | 1366 | kW | 1366000 | 21762.3276 | 217.6233 | 21762.3 | 217.623 | 0.0001266% | 0.0001266%
4 | 1/min | 4 | 2011 | mW | 2.011 | 480.0909 | 4.8009 | 480.091 | 4.8009 | -2.378e-05% | -2.378e-05%
76 | 1/s | 4560 | 65 | mW | 0.065 | 0.013612 | 0.00013612 | 0.013612 | 0.00013612 | 0.0002639% | 0.0002639%
84 | 1/min | 84 | 78 | W | 78 | 886.7204 | 8.8672 | 886.72 | 8.8672 | 4.48e-05% | 4.48e-05%
633 | 1/s | 37980 | 159 | W | 159 | 3.9977 | 0.039977 | 3.9977 | 0.039977 | 1.996e-05% | 1.996e-05%
Note on I8: V těchto sloupcích hodnoty zjištěné pomocí vzorců
Note on N8: V těchto sloupcích odměřené hodnoty z programu VIKLAN jednotky
Note on S8: Odchylky mezi odečtenými a správnými výsledky v procentech
Note on C10: Sloupec obsahuje vstupní hodnoty
Note on D10: Sloupec obsahuje výchozí jednotky
Note on E10: převedené hodnoty
Note on F10: Sloupec obsahuje vstupní hodnoty
Note on G10: Sloupec obsahuje výchozí jednotky
Note on H10: převedené hodnoty
Note on I10: Výsledná hodnota získaná použitím vzorce
Note on J10: Výsledná hodnota získaná použitím vzorce
Note on K10: Výsledná hodnota získaná použitím vzorce
Note on L10: Výsledná hodnota získaná použitím vzorce
Note on M10: Výsledná hodnota získaná použitím vzorce
Note on N10: Výsledná hodnota v programu VIKLAN Jednotky
Note on O10: Výsledná hodnota v programu VIKLAN Jednotky
Note on P10: Výsledná hodnota v programu VIKLAN Jednotky
Note on Q10: Výsledná hodnota v programu VIKLAN Jednotky
Note on R10: Výsledná hodnota v programu VIKLAN Jednotky
Note on S10: Odchylka mezi odečtenými a správnými výsledky v procentech
Note on T10: Odchylka mezi odečtenými a správnými výsledky v procentech
Note on U10: Odchylka mezi odečtenými a správnými výsledky v procentech
Note on V10: Odchylka mezi odečtenými a správnými výsledky v procentech
Note on W10: Odchylka mezi odečtenými a správnými výsledky v procentech
Note on I17: V těchto sloupcích hodnoty zjištěné pomocí vzorců
Note on K17: V těchto sloupcích odměřené hodnoty z programu VIKLAN jednotky
Note on M17: Odchylky mezi odečtenými a správnými výsledky v procentech
Note on C19: Sloupec obsahuje vstupní hodnoty
Note on D19: Sloupec obsahuje výchozí jednotky
Note on E19: převedené hodnoty
Note on F19: Sloupec obsahuje vstupní hodnoty
Note on G19: Sloupec obsahuje výchozí jednotky
Note on H19: převedené hodnoty
Note on I19: Výsledná hodnota získaná použitím vzorce
Note on J19: Výsledná hodnota získaná použitím vzorce
Note on K19: Výsledná hodnota v programu VIKLAN Jednotky
Note on L19: Výsledná hodnota v programu VIKLAN Jednotky
Note on M19: Odchylka mezi odečtenými a správnými výsledky v procentech
Note on N19: Odchylka mezi odečtenými a správnými výsledky v procentech
Note on I32: V těchto sloupcích hodnoty zjištěné pomocí vzorců
Note on K32: V těchto sloupcích odměřené hodnoty z programu VIKLAN jednotky
Note on M32: Odchylky mezi odečtenými a správnými výsledky v procentech
Note on C34: Sloupec obsahuje vstupní hodnoty
Note on D34: Sloupec obsahuje výchozí jednotky
Note on E34: převedené hodnoty
Note on F34: Sloupec obsahuje vstupní hodnoty
Note on G34: Sloupec obsahuje výchozí jednotky
Note on H34: převedené hodnoty
Note on I34: Výsledná hodnota v programu VIKLAN Jednotky
Note on J34: Výsledná hodnota v programu VIKLAN Jednotky
Note on K34: Výsledná hodnota v programu VIKLAN Jednotky
Note on L34: Výsledná hodnota v programu VIKLAN Jednotky
Note on M34: Odchylka mezi odečtenými a správnými výsledky v procentech
Note on N34: Odchylka mezi odečtenými a správnými výsledky v procentech